## Poduzetnički inkubator Požega
PODUZETNIČKI INKUBATOR POŽEGA
1. | Dovoz, doprema i postavljanje fasadne cijevne skele visine do 12,0 m zbog radova na fasadi građevine. Nakon dovršetka radova cijevnu skelu demontirati. | m² | 264 | 0
2. | Demontaža postojećih oštećenih Al brisoleja u antracit boji elipsastog oblika presjeka 20x5 cm ukupne duljine 180 cm sa odlaganjem na gradilištu. | kom | 28 | 0
3. | Demontaža postojećih oštećenih ostakljenja garažnih vrata od dvostukog plexiglasa sa odlaganjem na gradilištu. Dimenzije ostakljenja su slijedeće:
| 145x45 cm | kom | 6 | 0
| 105x45 cm | kom | 1 | 0
4. | Demontaža postojećih završnih PE ispuha plinskih ciko uređaja kroz krov građevine sa odlaganjem na gradilištu. Ispusi su dimenzija:
| 60/100 mm | kpl. | 5 | 0
| 100/125 mm | kpl. | 2 | 0
5. | Odvoz demontirane opreme i materijala na gradsku deponiju do 20 km udaljanosti. | kpl. | 1 | 0
6. | Čišćenje udubina koje je prouzročila tuča te zapunjavanje istih PUR pjenom. | m² | 3 | 0
7. | Izrada nove fasade na podlozi postojeće fasade nakon zatvaranja udubina. Izrada se vrši na slijedeći način: prije svega postojeću fasadu je potrebno oprati visokotlačnim peračem po tlakom. Nakon sušenja iste na podlogu postojeće fasade postavlja se adekvatno ljepilo u minimalno dva sloja u koje se utapa građevinska mrežica. Nakon sušenja ljepila nanosi se završni silikatni ili drugi sloj u boji i granulaciji postojeće fasade. Obračun ove stavke je po m² kompletno izrađene i završene fasade. | m² | 264 | 0
8. | Popravljanje teraplast fasade u granulaciji i tonu postojeće fasade uz prethodno čišćenje i pripremu površine prije nanošenja. | m² | 42 | 0
9. | Nabava, doprema i ugradnja Al brisoleja u antracit boji elipsastog oblika presjeka 20x5 cm ukupne duljine 180 cm kao postojeće. | kom | 28 | 0
10. | Nabava, doprema i ugradnja ostakljenja garažnih vrata od dvostukog plexiglasa dimenzija:
| 145x45 cm | kom | 6 | 0
| 105x45 cm | kom | 1 | 0
11. | Nabava, doprema i ugradnja PE okapnih dijelova za ocjeđivanje na Al bravariji. | kom | 34 | 0
12. | Nabava, doprema i ugradnja završnih PE ispuha plinskih ciko uređaja kroz krov građevine. Ispusi su dimenzija:
| 60/100 mm | kpl. | 5 | 0
| 100/125 mm | kpl. | 2 | 0
13. | Limarski radovi na popravku eventualnih oštećenja na limenom krovu građevine. Cijena stavke se formira na postavljanju potrebnog okapnog lima za opšav eventulanih curenja u hale. Obračun po stvarno izvedenim radovima nakon utvrđivanja stanja. | m² | 68 | 0
14. | Čišćenje gradilišta nakon izvršenih radova i dovođenje u stanje prije izvođenja radova. | kpl. | 1 | 0
| UKUPNO : |  |  | 0
| PDV 25%: |  |  | 0
| UKUPNO S PDV-om: |  |  | 0