## List1
Troškovnik za geomehaničke istražne radove i izradu geomehaničkog elaborata u svrhu temeljenja zgrade arhiva u Požegi
R.B. | OPIS RADOVA | JEDINICA MJERE | KOLIČINA | JEDINIČNA CIJENA | UKUPNO
a) | GEOTEHNIČKI ISTRAŽNI RADOVI
1. | CPTu "Cone penetration test" - kontinuirano sondiranje statičkim penetrometrom sa dvije CPTu sonde dubine 12,0 m. In-situ ispitivanje parametara tla u sraslim uvjetima statičkim utiskivanjem utiskivanjem konusa opremljenog za elektronsko registriranje otpora prodiranju šiljka (qc), otpora plašta (fs), pornog tlaka na poziciji 2 (u2), te inklinacije sonde pri prodiranju. Ispitivanjem se ostvaruje detaljni uvid o litološkom sastavu tla, parametrima čvrstoće i deformabilnosti, hidrauličkim uvjetima dreniranja i konsolidacije. | kom | 1 |  | 0
ILI
2. | DPH "Dynamic Penetration Heavy" - dinamičko sondiranje s ukupno dvije DPH sonde, (teška udarna sonda) dubine 12,0 m, sukladno HRN EN ISO 22476-2:2008. | kom | 1 |  | 0
b) | IZRADA GEOTEHNIČKE DOKUMENTACIJE
1. | Interpretacija rezultata geomehaničkih istražnih radova, analiza temeljenja te izrada geotehničkog elaborata. | kom | 1 |  | 0
c) | IZRADA GLAVNOG PROJEKTA ZAŠTITE GRAĐEVNE JAME
1. | Geostatički proračun. | kom | 1 |  | 0
2. | Dimenzioniranje konstruktivnih elemenata. | kom | 1 |  | 0
3. | Grafički prilozi (tlocrt, karakteristični presjeci). | kom | 1 |  | 0
4. | Izrada projekta u četiri primjerka. | kom | 1 |  | 0
|  |  | IZNOS BEZ PDV-a: |  | 0
|  |  | PDV: |  | 0
|  |  | SVEUKUPNO: |  | 0