## Naslovnica
Sanacija krova aneksa stambene zgrade Stjepana Radića 3 u Požegi
RAVNI KROV
UKUPNO (kn): |  | 0
PDV 25% (kn): |  | 0
SVEUKUPNO S PDV-om (kn): |  | 0

## Troškovnik - RAVNI KROV
Red. br. | OPIS RADA | Jed.mj. | Količina | Jed. cijena (kn) | Ukupno (kn)
Napomena:
Predmet nabave obuhvaćen ovim troškovnikom je sanacija ravnog krova / terase ankesa zgrade. U cijenu su uključene vrijednosti svih radova i materijala te transporti.
I. | PRIPREMNI RADOVI
1. | Postavljanje skele za potrebe izvođenja radova. Visina objekta je 6 m. | m² | 48 |  | 0
2. | Uklanjanje postojećeg nadbetona prosječne debljine 7 cm. U cijenu je uključeno i propisno zbrinjavanje otpada. Obračun po m². | m² | 120 |  | 0
3. | Uklanjanje postojećih slojeva bitumenske ljepenke. Ljepenka se uklanja do postojeće AB ploče. Obračun po m². | m² | 130 |  | 0
| Ukupno I. PRIPREMNI RADOVI (Kn): |  |  |  | 0
II. | ZIDARSKI RADOVI
1. | Dobava i postavljanje horizontalne hidroizolacije armirano betonske ploče terase. Hidroizolacija se izvodi od V4 bitumenskih traka s uloškom od staklenog voala u dva sloja sa prethodno nanešenim bitumenskim premazom. U cijenu su uključeni i svi potrebni preklopi prema uputama proizvođača. Stavka uključuje sav rad i materijal. Obračun po m² izvedene hidroizolacije. | m² | 130 |  | 0
2. | Izrada cementnog estriha u padu. Prosječna debljina estriha iznosi 7 cm. (debljina od 5 - 9 cm). Estrih je potrebno armirati odgovarajućom rabic mrežicom koji je uključen u jediničnu cijenu. Stavka uključuje sav rad i materijal. Obračun po m². | m² | 120 |  | 0
| Ukupno II. ZIDARSKI RADOVI (Kn): |  |  |  | 0
III. | PODOPOLAGAČKI RADOVI
1. | Izrada završne obloge vanjske terase od protuprašnog paropropusnog epoksi premaza sa posipom za protukliznost. Stavka uključuje sav rad i materijal kao i sve potrebne pripreme podloge. Obračun po m². | m² | 120 |  | 0
| Ukupno III. PODOPOLAGAČKI RADOVI (Kn): |  |  |  | 0
REKAPITULACIJA RADOVA:
I. | PRIPREMNI RADOVI |  |  |  | 0
II. | ZIDARSKI RADOVI |  |  |  | 0
III. | PODOPOLAGAČKI RADOVI |  |  |  | 0
| UKUPNO (kn): |  |  |  | 0
| PDV 25% (kn): |  |  |  | 0
| SVEUKUPNO S PDV-om (kn): |  |  |  | 0