## List3
Troškovnik za ugradnju koso podizne platforme - Glazbena škola Požega
Red.br. | Opis stavke troškovnika | Jed.mjere | Količina | Jed.cijena | Ukupno
1. | KOSO PODIZNA PLATFORMA Isporuka i ugradnja koso podizne platforme sljedećih karakteristika: Namjena platforme: za prijevoz osoba smanjene pokretljivosti u kolicima uz pomoć pratioca. Izvedba platforme: za unutarnji prostor Pogon: elektromotorni, direktni Nosivost: 225 kg Brzina vožnje: 0,1 m/s Broj stajališta: 2 Platforma ima dužinu kretanja cca 5 metara, savladava jedan stubišni krak te se parkira pod 180 stupnjeva u odnosu na taj krak. Širina stubišnog kraka 1300 mm. Upravljanje na platou: Pomoću ključa i tipkala za vožnju (gore/dolje) • upravljanje se vrši konstantnim pritiskom na tipkalo • prekidač STOP Upravljanje na stanicama: pomoću ključa i tipkala Dimenzije platoa: Širina 900; dužina 1000 mm, Električni priključak (napajanje). 230 VAC; 50 Hz Snaga pogona: 1 kW Način ugradnje: konzole pričvršćene na stupove. Podizna platforma za prijevoz osoba u invalidskim kolicima sastoji se od platforme s vlastitim pogonom (pomični dîo) i zupčaste letve. Vodilica slijedi kut uspona stuba ili nagiba te je učvršćena konzolno na postojeće stubište. Pogon se sastoji od elektromotora koji je preko prirubnice kruto spojen na dvostruki reduktor s potpuno ireverzibilnim pužnim vijkom. Pogonski i sigurnosni zupčanici okreću se sinkrono. | kpl | 1 | 0 | 0
Platforma se napaja pomoću klizne papuče. Platforma ima uređaj za upravljanje, koji se sastoji od bravica s kliučem i dva tipkala za vožnju (dizanje, spuštanje) te tipkala STOP za zaustavljanje. Pozivne kutije su na stanicama. Platforma posjeduje pomoćni pogonski izvor napajanja (bateriju) koji u slučaju nestanka stalnog napajanja omougućava spuštanje platforme do željenog nivoa. Jedinična cijena uključuje kompletnu isporuku i ugradnju platforme sa svim opisanim dijelovima i potrebnim materijalom za ugradnju, dovod električnog napajanja, demontažu ograde stubišta te ponovno postavljanje iste uz prilagodbu.
Prije naručivanja opreme obavezno je premjeravanje svih dimenzija na građevini potrebnih za ugradnju platforme. Izvedba platforme do potpune gotovosti sa svom potrebnom dokumentacijom za puštanje u rad.
| U _______________ , _____________, 2022. |  | UKUPNO: |  | 0
| MP. |  | PDV (25%) |  | 0
|  |  | SVEUKUPNO: |  | 0
Potpis ovlaštene osobe:
_______________________________________