## Opći uvjeti
OPĆI TEHNIČKI UVJETI UZ TROŠKOVNIK
Sve odredbe ovih uvjeta smatraju se sastavnim dijelom opisa svake pojedine stavke ovog troškovnika. Svaki ponuđač će podnijeti svoju ponudu na primjerku troškovnika u kojeg je dužan upisati svoju jediničnu cijenu za svaku stavku, ukupnu cijenu i ukupnu cijenu u rekapitulaciji za cijeli objekt.
Izvođač je dužan proučiti sve navedene dijelove troškovnika, te u slučaju nejasnoća tražiti objašnjenje od projektanta, odnosno iznijeti svoje primjedbe.
Ponuđač je dužan nuditi solidan i ispravan rad. Ako koja stavka nije ponuđaču jasna treba prije davanja ponude od naručitelja tražiti pojašnjenje. Naknadno pozivanje na eventualno nerazumjevanje ili manjkavosti opisa ili nacrta se neće uzeti u obzir.
Nepoznavanje opisa neće se prihvatiti kao razlog za povišenje jediničnih cijena ili greške u izvedbi.
Prije unošenja cijena ponuđač se može detaljno upoznati sa potrebnim radovima i lokacijom objekta radi dobivanja potpunog uvida o veličini i vrsti glavnih i pripremnih radova.
Svi radovi obuhvaćeni ovim troškovnikom moraju se izvesti u svemu po općim i pojedinačnim opisima iz troškovnika, po nacrtima, detaljima, statičkom računu, uputstvima projektanta i nadzornog inženjera, a po važećim tehničkim propisima.
Eventualne izmjene materijala te načina izvedbe tokom gradnje mogu se izvršiti isključivo pismenim dogovorom sa projektantom i nadzornim inženjerom.
Sve mjere provjeriti u naravi. Ukoliko se ukažu eventualne nejednakosti između projekta i stanja na gradilištu, izvođač radova dužan je pravovremeno o tome obavijestiti investitora i projektanta i zatražiti pojedina objašnjenja.
Sva kontrola vrši se bez posebne naplate.
Izvođač je dužan pridržavati se svih važećih zakona i propisa i to naročito Zakona o prostornom uređenju, Zakona o gradnji, Zakona o zaštiti na radu, Hrvatskih normi, Europskih normi, itd.
Izvođač je prilikom uvođenja u posao dužan, u okviru ugovorene cijene, preuzeti radilište, te obavjestiti nadležne službe o otvaranju gradilišta.
Od tog trenutka pa do primopredaje radova izvođač je odgovoran za stvari i osobe koje se nalaze unutar gradilišta.
Od ulaska na gradilište izvođač je obavezan voditi građevinski dnevnik u kojem bilježi opis radnih procesa i građevinsku knjigu u kojoj bilježi i dokumentira mjerenja, sve faze izvršenog posla prema stavkama troškovnika.
Izvođač je dužan na gradilištu čuvati svu potrebnu dokumentaciju propisanu Zakonom.
Izvođač je dužan, u okviru ugovorene cijene, ugraditi propisani adekvatan i prema Hrvatskim i europskim normama atestiran materijal.
Izvođač je također dužan kod izrade konstrukcija, prema projektom određenom planu ispitivanja materijala, kontrolirati ugrađeni konstruktivni materijal.
Ukoliko materijal u pojedinim stavkama nije naznačen ili nije dovoljno jasno preciziran u pogledu kvalitete, izvođač je dužan upotrijebiti samo prvoklasan materijal.
Ukoliko se ustanovi da su radovi izvedeni nekvalitetno, izvoditelj je dužan iste ponovo izvesti u traženoj kvaliteti ili iste naručiti kod drugog izvoditelja, a sve u najkraćem dogovorenom roku i na svoj trošak.
Jediničnom cijenom treba obuhvatiti sve elemente navedene kako slijedi:
a) Materijal
Pod materijalom podrazumijevaju se svi materijali koji sudjeluju u radnom procesu: kako osnovni materijali, tako i materijali koji ne spadaju u finalni produkt već su samo pomoćni. U cijenu je uključena i cijena transportnih troškova bez obzira na prijevozno sredstvo, sa svim prijenosima, utovarima i istovarima do mjesta ugradnje kao i uskladištenje i čuvanje na gradilištu od uništenja (prebacivanje, zaštita i sl.). U cijenu je također uključeno i davanje potrebnih uzoraka kod nekih materijala (prema zahtjevu investitora), te svi potrebni certifikati (atesti).
Uzorke materijala završnih obrada dostaviti projektantu na pismeno odobrenje (odabir i prihvaćanje) prije naručivanja i ugradbe.
b) Rad
U kalkulaciju treba uključiti sav rad, kako glavni, tako i pomoćni, te sav unutrašnji transport (kako horizontalni tako i vertikalni). Ujedno treba uključiti i rad oko zaštite gotovih konstrukcija i dijelova objekta od štetnog atmosferskog utjecaja vrućine, hladnoće i sličnog. Sva potrebna čišćenja, kod svih građevinskih i obrtničkih radova, u toku izvođenja, dnevno (nakon završetka rada) uključiti u jedinične cijene stavki, tj, neće se posebno plaćati.
c) Izmjere
Ukoliko nije u pojedinoj stavci dat način rada, ima se izvođač u svemu pridržavati propisa HRN-a za pojedinu vrstu rada, prosječnih normi u građevinarstvu, uputa proizvođača materijala koji se upotrebljava ili ugrađuje, te uputa nadzorne službe naručitelja.
Građevinska knjiga, za sve izvedene radove, treba prilikom izrade situacija biti priložena.
Građevinska knjiga sadrži sve nacrte, skice i dokaznice za izvedene radove, koji su ujedno i prilog situaciji. Samo potpisana građevinska knjiga, ovjerena od strane nadzorne službe naručitelja, bit će podloga za izradu situacije.
d) Zimski i ljetni rad
Ukoliko je u ugovoreni termin izvršenja radova uključen i zimski, odnosno ljetni period, neće se izvođaču priznati nikakve naknade za rad pri niskoj, odnosno visokoj temperaturi, te zaštitu konstrukcija od smrzavanja, vrućine i amosferskih nepogoda: sve to mora biti uključeno u jediničnu cijenu.
Za vrijeme zimskih, odnosno ljetnih razdoblja izvođač je dužan štititi objekt od smrzavanja, odnosno od prebrzog sušenja uslijed visokih temperatura.
U slučaju eventualno nastalih šteta (smrzavanja dijelova građevine) izvođač ih ima otkloniti bez bilo kakve naplate. Ukoliko je temperatura niža od temperature pri kojoj je dozvoljen dotični rad, izvođač snosi punu odgovornost za ispravnost i kvalitetu izvedenog rada.
Analogno vrijedi i za zaštitu radova tokom ljeta od prebrzog sušenja uslijed visoke temperature.
e) Cijene
U jediničnu cijenu rada izvođač treba faktorom obuhvatiti i slijedeće radove, koji se neće zasebno platiti kao naknadni rad, i to:
* kompletnu režiju gradilišta uključujući dizalice, mostove, mehanizaciju, transportne puteve unutar gradilišta, pristupne puteve, prostor za pranje mehanizacije i sl;
* organizaciju prostorija i uvjeta zaštite na radu, zaštite od požara, te komfora i higijene zaposlenih;
* najamne troškove za posuđenu mehanizaciju, koju izvođač sam ne posjeduje, a potrebna je pri izvođenju radova;
* sve troškove utroška vode, električne energije i svih drugih energenata;
* osiguranje neometanog prolaza i saobraćaja, prolaz zaposlenika naručitelja uz osiguranje mjera zaštite prolaznika,
* sva ev. potrebna crpljenja vode za vrijeme izvođenja radova u tlu
* zaštitu i čišćenje ugrađenih elemenata
* sva ispitivanja materijala i ishođenje atesta (certifikata);
* čišćenja u toku izrade objekta.
* uređenje gradilišta po završetku rada, sa otklanjanjem i odvozom skele, otpadaka, šute, ostataka građevinskog materijala, inventara, pomoćnih objekata i sl, sa planiranjem terena
* uskladištenje materijala i elemenata za obrtničke i instalaterske radove do njihove ugradbe;
* osiguranje gradilišta od djelovanja više sile i krađe
* osiguranje radova kod osiguravajućeg društva.
Za vrijeme izvođenja radova mora se osigurati prolaz zaposlenicima investitora do svih prostora koje koriste cijelo vrijeme izvođenja radova, uz osiguranje prolaznika od modućih povreda. Sve ove mjere kao i moguće zastoje zbog potreba investitora izvoditelj je dužan uključiti u jedinične cijene i nema pravo tražiti naknadu zbog zastoja iz takovih razloga. Izvoditelj je dužan prilagoditi radno vrijeme potrebama investitora, bez posebne naknade.
Nikakvi režijski sati niti posebne naplate po navedenim radovima neće se posebno priznati, jer sve ovo ima biti uključeno u jediničnu cijenu. Prema ovom uvodu, opisu stavaka i grupi radova treba sastaviti jediničnu cijenu za svaku stavku troškovnika.
Ponuđena jedinična cijena je konačna cijena za realizaciju pojedine troškovničke stavke, te obuhvaća i sve radnje koje u stavci nisu posebno navedene, a nužne su za izvedbu pojedine stavke do potpune funkcionalne i uporabne gotovosti.
f) Skele
Sve vrste radnih skela, bez obzira na visinu, ulaze u jediničnu cijenu dotičnog rada. Pod pojmom skela podrauzumjeva se i prilaz istoj, te zaštitne ograde.
g) Ponude
Ponuđač jediničnom cijenom stavke nudi dobavu i ugradnju ako stavkom troškovnika nije definirano drugačije.
Pod dobavom se podrazumijeva dobava sveg glavnog (osnovnog) materijala, sa svim transportima (fco gradilište, bez obzira na prijevozno sredstvo, svi utovari i istovari i sl.) i zavisnim troškovima.
Pod ugradbom se podrazumijeva sav rad potreban za ugradbu, sa svim pomoćnim i veznim materijalima (ljepila, mortovi, vijci, kitovi i sl.), sav unutrašnji transport, te ostalo navedeno pod odrednicom b) Rad.
h) Ostalo
U jedinične cijene stavki imaju biti uračunati svi radovi i potrebni materijali (eventualno nespecificirani posebno u samom troškovniku), a koji su (prema uzancama struke i pravilima dobrog zanata) potrebni za potpuno dovršenje građevine, tj. dovođenje u stanje "potpuno spremno za uporabu". Svi takvi radovi imaju biti uračunati u jedinične cijene, tj. neće se posebno plaćati.
Obračun količina radova vrši se na način opisan u svakoj poziciji ovog troškovnika.
Ni jedan rad se ne može dva puta platiti, ukoliko nije dva puta rađen bez krivice izvođača, što se utvrđuje arbitražno, a na zahtjev jedne strane. Troškove arbitraže plaća strana koja nije bila u pravu.
Sve obaveze i izdatke, te troškove po odredbama ovih uvjeta dužan je izvođač ukalkulirati u ponuđene jedinične cijene za sve radove na objektu i ne može zahtjevati da se ti radovi posebno naplaćuju.
Izvođač je u okviru ugovorene cijene dužan izvršiti koordinaciju radova svih kooperanata na način da omogući kontinuirano odvijanje posla.
Sva oštećenja nastala tokom gradnje otkloniti će izvođač o svom trošku.
i/ Naknadni radovi
Za dodatne radove čiji opisi se ne nalaze u troškovniku, a koji se imaju izvesti po nalogu nadzornog inženjera, obračun se vrši po stvarnim troškovima rada i materijala na temelju dostavljene ponude sa analizom cijene.
Za više radnje čiji se opisi nalaze u ugovornom troškovniku primjenjivati će se ugovorne jedinične cijene.
j/ Upis u građ. dnevnik
U građ. dnevnik obavezno evidentirati:
* vremenske i ostale uvjete za vrijeme izvođenja radova
* kvalitetu i stanje pojedinih podloga prije nastavka izvođenja završnih radova
* uočene nedostatke i način njihovog otklanjanja
* podatke o kontrolnim ispitivanjima
* preuzimanje faza radova
Ponuđena jedinična cijena je konačna cijena za realizaciju pojedine troškovničke stavke, te obuhvaća i sve radnje koje u stavci nisu posebno navedene, a nužne su za izvedbu pojedine stavke do potpune funkcionalne i uporabne gotovosti.
Ovi "Opći tehnički uvjeti uz troškovnik" i svi “Opći uvjeti” uz pojedine grupe radova sastavni su dio troškovnika i moraju biti priloženi i ovjereni prilikom davanja ponude.

## Radovi uređenja
Stav. | OPIS | jedinica mjera | količina | jedinična cijena | ukupno za stavku
|  |  |  | jedinična | ukupno
1. | PRIPREMNI RADOVI
1.1. | Postavljanje privremenih gradilišnih građevina, postavljanje zaštitne ograde na za to potrebnim (predviđenim) mjestima, izrada i postavljanje ulazne table gradilišta, postavljanje znakova upozorenja, trošak električne energije i vode tijekom izvođenja radova, skupljanje građevinskog otpada i odvoz na ovlašteni deponij sa zbrinjavanjem otpada. Stavkom je obuhvaćeno i skladištenje predviđenih materijala. Obračun po kompletu izvedenih radova. | komplet | 1 |  | 0
1.2. | Demontaža, sanacija i ponovna montaža ploča sa natpisima sa pričvrsnim priborom i svim pripadajućim priborima, pričvršnim i ostalim elementima, dimenzije do 2,50 m2. Stavka uključuje demontažu, izradu novog natpisa "VALIS AUREA" te ponovnu montažu istih na za to odgovarajuća mjesta. U cijenu uključiti rad, sav potreban materijal, skele i sve mjere osiguranja. Obračun po komadu. | kom | 2 |  | 0
1.3. | Demontaža postojeće unutarnje i vanjske stolarije (vrata). Stavka uključuje odvoz šute, demontiranih prozora i vrata na za to ovlaštenu deponiju udaljenosti do 20 km. U cijenu uključiti sav potreban rad, demontažu pragova i sredstva za rad te sve mjere osiguranja. Obračun po komadu demontiranih vrata sa svim opšavima, štokovima i ostalim elemetnima.
| a) veličina do 2,50 m2 | kom | 5 |  | 0
1.4. | Uklanjanje postojećih zidnih kutnih lajsni sa odvozom i zbrinjavanjem istog na trajanoj deponiji. | m' | 120 |  | 0
1.5. | Uklanjanje postojeće završne obrade poda (laminata sa kutnim lasnama) te odvoz i zbrinjavanje istog na trajnoj deponiji. | m2 | 16 |  | 0
1.6. | Uklanjanje postojećih zidnih keramičkih pločica i uklanjanje ljepila ispod keramičkih pločica do razine omogućavanja lijepljenja novih keramičkih pločica, sa potrebnim zidarskim radovima pripreme podloge za postavljanje novih keramičkih pločica koje su obračunate u drugoj stavci. Stavka uključuje kompletan rad i materijal potreban za završetak stavke i utovar, odvoz i trajno zbrinjavanje otpadnog materijala na deponiju na udaljenosti do 20 km. | m2 | 34 |  | 0
1.7. | Uklanjanje postojećih kompleta pisoara, kompleta umivaonika, tuš kada i običnih kada te kompleta WC sa kotlićem, slavinama, sifonima, zidnim ogledalima i sl. U cijenu je uračunat kompetan rad i materijal sa svim štemanjima i odvozom i zbrinjavanjem na trajnu deponiju otpadnog materijala. | komplet | 10 |  | 0
1.8. | Uklanjanje obloge zidova i potkonstrukcije obloge zidova. U cijenu stavke su uključeni i svi pripadajući elementi te odvoz obloge i potkonstrukcija na trajnu deponiiju i zbrinjavanje na deponiji. Obračun po m2 uklonjene obloge | m2 | 30 |  | 0
1.9. | Uklanjanje vanjske stropne obloge nadstrešnice od gispkartonskih ploča sa potkonstrukcijom te odvoz i zbrinjavanje obloge na trajnu deponiju. Obračun po m2 uklonjenje obloge. | m2 | 66 |  | 0
1.10. | Obijanje postojeće unutarnje žbuke koja je u lošem stanju na mjestima gdje je to potrebno - oštećenje vlagom i na bolnice gdje se postojeća žbuka odvojila od zida i stropa, u cijenu obijanja je također uključeno u kvadraturu i odspajanje postojećih instalacija te uklanjanje postojećih instalacija u zidovima na mjestima obijanja žbuke. Žbuku treba obiti do čvrste podloge, a nakon toga otprašiti. Potrebnu površinu obijanja usuglasiti s Nadzornim inženjerom. Stavka obuhvaća sav potreban rad i sredstva za rad te odvoz šute i zbrinjavnje na deponiji. Obračun po m2 stvarno obijene i odvežene šute. | m2 | 40 |  | 0
1.11. | Mjestimično uklanjanje postojeće vanjske podne obloge od keramičkih pločica i prema potrebi nezdrave cementne glazure ispod iste sa odovozom i zbrinjavanjem otpadnog materijala na trajnu deponiju. Obračun po m2 uklonjenje obloge. | m2 | 65 |  | 0
1.12. | Pažljivo iznošenje cjelokupne opreme i namještaja, posteljine, madaraca i ostalog iz mjesta izvođenja radova te utovar, prijevoz i odlaganje na mjesto gdje odredi Investitor na lokaciji u gradu Požegi. Izvođač prije davanja ponude može pregledati kompletno gradilište. | komplet | 1 |  | 0
1.13. | Pažljivo uklanjanje pregradnih zidova od opeke i blok opeke, te gipskatonskih zidova debljine do 19 cm sa svim nadvojima, serklažima i slično, sa odspajanjem svih postojećih instalacija iz zidova, uklanjanjem zidne obloge (pločica, žbuke i slično), uklanjanjem instalacija iz zidova te odvoz i zbrinjavanje otpadnog materijala na trajnu deponiju. U stavku uključiti i popunjavanje rupa u podu nastalih uklanjanjem pregradnih zidova sa cemetnim sestrihom u visini okolnog poda te zidovima i stropom. | m2 | 45 |  | 0
1.14. | Pažljivo uklanjanje gipskartonskih spuštenih stropova sa odspajanjem svih postojećih instalacija, lampi, ventilatora i slično iz stropova, uklanjanjem instalacija, lampi, ventilatora i slično te odvoz i zbrinjavanje otpadnog materijala na trajnu deponiju. | m2 | 12 |  | 0
1.15. | Demontaža, čuvanje, te ponovna montaža nakon izrade novih pregradnih zidova sa svim lajsnama, štokovima i krilima, te ostali potrebnim pričvrsnim priborom, radovima i materijalima do konačnog završetka stavke. Obračun po komadu vrata dimenzija do 100x220 cm. | kom | 5 |  | 0
1.16. | Uklanjanje povišenog dijela kod kuhinje koje uključuje uklanjanje podnih kermamičkih pločica, estriha, izolacije, betonske ploče, nasipnog materijala, demontražu slivnika i odvodnih cijevi ispod poda, do visine okolnih površina do 45 cm, sa odvozom i zbrinjavanjem otpadnog materijala na dopniji. Obračun po m2 podne površine. | m2 | 4.5 |  | 0
1.17. | Izrada nove podne betonske ploče te armiranje mrežom Q-196 u debljini do 12 cm. Nakon izrade podne ploče na istu zalijepiti bitumensku hidroizolaciju V4, na koju se postavlja cementni estrih u debljini 5 cm. Obračun po m2 izvedene površine sa svim gore navedenim slojevima | m2 | 4.5 |  | 0
1.18. | Zatvaranje postojećeg zidnog otvora blok opekom debljine do 30 cm, te obostrano žbukanje otvora. Dimenzija otvora za zatvaranje je max. 010 x 220 cm. Obračun po komadu. | kom | 1 |  | 0
1.19. | Uklanjanje postojećih podnih keramičkih pločica i uklanjanje ljepila ispod keramičkih pločica do razine omogućavanja lijepljenja novih keramičkih pločica, sa potrebnim zidarskim radovima pripreme podloge za postavljanje novih keramičkih pločica koje su obračunate u drugoj stavci. Stavka uključuje kompletan rad i materijal potreban za završetak stavke i utovar, odvoz i trajno zbrinjavanje otpadnog materijala na deponiju . | m2 | 12 |  | 0
1.20. | Izrada šliceva u postojećim zidovima za elektro kablove, vodovodne i kanalizacijske instalacije. U cijenu je uključeno izrada šlica dovoljnog za ugradnju proturne cijevi za kabel koja je također uključena u cijenu stavke te zatvaranje istih nakon montaže proturnih cijevi sa žbukom pripremljeno za lijepljenje keramičkih pločica ili gletanje i bojanje zidova. Obračun po m1 izvedenog šlica. | m1 | 60 |  | 0
1.21. | Izrada šliceva u postojećim zidovima sa prodorima kroz zidove za vodovodne i kanalizacijske instalacije. U cijenu je uključeno izrada šlica dovoljnog za ugradnju kanalizacijske i vodvodne cijevi te zatvaranje istih nakon montaže sa žbukom pripremljeno za lijepljenje keramičkih pločica ili gletanje i bojanje zidova. Obračun po m1 izvedenog šlica. | m1 | 60 |  | 0
1.22. | Izrada šliceva u podovima sa prodorima kroz zidove za kanalizacijske i vodovodne cijevi. U cijenu je uključeno izrada šlica dovoljnog za ugradnju kanalizacijske i vodvodne cijevi te zatvaranje istih nakon montaže sa žbukom pripremljeno za lijepljenje keramičkih pločica ili gletanje i bojanje zidova. Obračun po m1 izvedenog šlica. | m1 | 12 |  | 0
1.23. | Izrada novog otvora u pregradom zidu. U stavku je uključeno uklanjanje materijala na mjestu izrade novog otvora dimenzija cca 100x205 cm te izrada novog nadvoja koji je također uključen u cijenu stavke kao i zidarska obrada novonastalog otvora. Obračun je po kompletu. | komplet | 1 |  | 0
1.24. | Pažljivo uklanjanje postojećeg šanka sa odvozom na deponiju, te nakon uklananja sanacija podloge ispod mjesta gdje se nalazio. | kom | 1 |  | 0
1.25. | Demontaža te ponovna montaža stropnog venitlatora u sanitarnom čvoru nakon sanacije sanitarnog čvora. | kom | 3 |  | 0
| UKUPNO: |  |  |  | 0
2. | ZIDARSKI RADOVI
2.1. | Dobava i izvedba cementnog estriha armiranog rabic pletivom u debljini do 6 cm na prethodno uklonjenje vanjske površine gdje su ukonjene pločice. Estrih se izvodi od morta spravljenog od sipine granulacije 0-4 mm, proizveden mješalicom s prinudnim mješanjem. Površinska obrada mora biti horizontalna i dobro zaglađena. Stavka također uključuje sve vertiklane i horizontalne transporte te vezanje za postojću podlogu. Obračun po m2 izvedenog estriha. | m2 | 65 |  | 0
2.2. | Izrada grube i fine žbukanje zidova produženim mortom, u dva sloja - grubo i fino, sa prethodnom izradom cementnog šprica na cijeloj površini zida koja se sanira u debljini do 3,0 cm, ovisno o neravninama postojećih zidova. U cijenu uključeni rad i materijal te potrebno rabiciranje spojeva staro-novo te rabiciranje mjesta gdje debljina žbuke prelazi 3 cm. Obračun po m2 izvedene žbuke uključivo i obradu špalata oko otvora. | m2 | 40 |  | 0
| UKUPNO: |  |  |  | 0
3. | LIMARSKI RADOVI
3.1. | Izrada, dobava i opšivanje krovne uvale (spoja zida i krova) i sljemena na dijelu gdje je došlo do procurivanja u postojeću zgradu kroz limeni opšav. Stavka uključuje demontažu postojećeg opšava, izradu i postavu novog te sve potrebne predranje i radnje za kompletan zavrršetak stavke sa svim potrebnim skelama limom u boji sličnoj postojećem opšavu limom d min.=0.55mm, razvijene širine do 120 cm. Obračun po m1 izvedenog opšava. | m1 | 8 |  | 0
| UKUPNO: |  |  |  | 0
4. | GIPS-KARTONSKI RADOVI
4.1. | Mjestimično uklanjanje postojeće gipskartonske obloge od 2,50 cm debljine sa zbrinjavanjem otpadnog materijala i nabavom, dobavom i izradom nove zidne obloge na mjestima mehaničkog oštećenja, te oštećenja vlagom sa postavom novih gipskartonskih vlagootpornih ploča na postojeću potkonstrukciju. U cijenu uključiti sav potreban pomoćni i vezni materijal, bandažiranje svih spojeva gletanjem i ljepilo, te brušenje spremno za bojanje. U cijenu uključena i izrada ojačanja konstrukcije i potkonstrukcije, svi prodori, obrade otvora i ostalog do završetka stavke. Obavezna izvedba prema uputama proizvođača i pravilima struke. Sve komplet. Postava do visine 4 metra, skela uključena u cijenu stavke. Obračun po m2. | m2 | 25 |  | 0
4.2. | Sanacija otvora do 10 cm u gipskartonskoj oblozi zidova nastalih uklanjanjem instalacija iz zidova sa svim potrebnim radovima i materijalima te završnom obradom spremnom za bojanje. Obračun po komadu izvedene sanacije otvora. | kom | 50 |  | 0
4.3. | Dobava materijala, izrada i postava pregradnih zidova ukupne debljine d=10,00cm, sastavljen od obostrano postavljene dvostruke vlagootporne gipskartonske ploče 2x1,25 cm, ovješene na metalne potkonstrukcije sa ispunom od 5 cm mineralne vune. U cijenu uključiti postavu gumenog podloška za sprečavanje prenošenja vibracija, sav potreban pomoćni i vezni materijal, bandažiranje svih spojeva gletanjem i ljepilo, te brušenje spremno za bojanje. U cijenu uključena i izrada ojačanja konstrukcije i potkonstrukcije, potkonstrukcije otvora (uključivo metalne profile oko otvora), svi prodori, obrade otvora i ostalog do završetka stavke. Obavezna izvedba prema uputama proizvođača i pravilima struke. Sve komplet. Postava do visine 4 metra, skela uključena u cijenu stavke. Obračun po m2. | m2 | 37 |  | 0
4.4. | Dobava materijala, izrada i postava pregradnih zidova ukupne debljine d=15,00cm, sastavljen od obostrano postavljene dvostruke vlagootporne gipskartonske ploče 2x1,25 cm, ovješene na metalne potkonstrukcije sa ispunom od 5 cm mineralne vune. U cijenu uključiti postavu gumenog podloška za sprečavanje prenošenja vibracija, sav potreban pomoćni i vezni materijal, bandažiranje svih spojeva gletanjem i ljepilo, te brušenje spremno za bojanje. U cijenu uključena i izrada ojačanja konstrukcije i potkonstrukcije, potkonstrukcije otvora (uključivo metalne profile oko otvora), svi prodori, obrade otvora i ostalog do završetka stavke. Obavezna izvedba prema uputama proizvođača i pravilima struke. Sve komplet. Postava do visine 4 metra, skela uključena u cijenu stavke. Obračun po m2. | m2 | 12.3 |  | 0
4.5. | Nabava, dobava materijala, izrada i postava spuštenog stropa od jednostrukih gipskartonskih ploča debljine 12,5 mm. Fugirano, rabicirano, gletano, impregnirano, spremno za bojenje, bez bojenja. Sva pojačanja na mjestu rasvjetnih tijela, izradu otvora za ugradnju rasvjetnih tijela i ostale opreme, kao i fazonske profile na mjestima karakterističnih spojeva uključiti u jediničnu cijenu stropa. Polaganje vršiti strogo prema uputama proizvođača, te pravilima struke. U cijenu uključen sav dodatni pribor i materijal, potkonstrukcija, bandažiranje i brtvljenje spojeva sa susjednim plohama, do potpune gotovosti. U stavku uračunati sva eventualna potrebna ojačanja potkonstrukcije stropa. Sve komplet. | m2 | 10 |  | 0
| UKUPNO: |  |  |  | 0
5. | KERAMIČARSKI RADOVI
5.1. | Nabava, dobava i postava vanjskih podnih pločica na mjesto prethodno uklonjenih pločica izgleda sličnog postojećima, protukliznosti min. R10, uzorak i boja najsličnije prema postojećima u suglasju sa naručiteljem na osnovi predloženih primjeraka izvođača. Postava pločice se vrši na fleksibilnom ljepilu na prethodno uređenu podlogu. Fugu izvesti minimalnih dimenzija. Stavka uključuje sav potreban rad i materijal, osnovni i pomoći, masu za fugiranje, fugiranje, potrebne dilatacijske profile prema uputi proizvođača, rubne profile i sve ostalo do potpune gotovosti. Obračun po m2 izvedene podne obloge. | m2 | 65 |  | 0
5.2. | Priprema podloge, uklanjanje oštećenih sokl pločica sa odvozom i zbrinjavanjem otpadnog materijala te nabava, dobava i ugradnja keramičkih pločica za sokl visine do 10 cm sa svim potrebnim rezanjima, urezivanjima, ljepilima, fugiranjima te ostalim radovima i materijalima za kompletni dovršetak stavke. Keramičke pločice izgleda prema postojećem na dijelu gdje se ugrađuju. Obračun po m1 novoizvedenog sokla. | m1 | 6 |  | 0
5.3. | Nabava, dobava i postava zidnih pločica na zidove od gipskartona, žbukane zidove na mjesto prethodno uklonjenih pločica izgleda sličnog postojećima, uzorak i boja najsličnije prema postojećima u suglasju sa naručiteljem na osnovi predloženih primjeraka izvođača. Postava pločice se vrši na fleksibilnom ljepilu na prethodno uređenu podlogu. Fugu izvesti minimalnih dimenzija. Stavka uključuje sav potreban rad i materijal, osnovni i pomoći, masu za fugiranje, fugiranje, potrebne dilatacijske profile prema uputi proizvođača, rubne profile i sve ostalo do potpune gotovosti. Obračun po m2 izvedenog popločenja. | m2 | 19 |  | 0
5.4. | Nabava, dobava i postava zidnih pločica na zidove od gipskartona i žbukane zidove. Postava pločice se vrši na fleksibilnom ljepilu na prethodno uređenu podlogu. Fugu izvesti minimalnih dimenzija. Stavka uključuje sav potreban rad i materijal, osnovni i pomoći, masu za fugiranje, fugiranje, potrebne dilatacijske profile prema uputi proizvođača, rubne profile i sve ostalo do potpune gotovosti. Obračun po m2 izvedenog popločenja. | m2 | 178 |  | 0
5.5. | Nabava, dobava i postava podnih pločica na podove protukliznosti min R10. Postava pločice se vrši na fleksibilnom ljepilu na prethodno uređenu podlogu. Fugu izvesti minimalnih dimenzija. Stavka uključuje sav potreban rad i materijal, osnovni i pomoći, masu za fugiranje, fugiranje, potrebne dilatacijske profile prema uputi proizvođača, rubne profile i sve ostalo do potpune gotovosti. Obračun po m2 izvedenog popločenja. | m2 | 18.5 |  | 0
| UKUPNO: |  |  |  | 0
6. | PODOPOLAGAČKI RADOVI
6.1. | Nabava, dobava i ugradnja laminata debljine min. 8 mm, klase upotrebe 33 napravljenog od visoko kvalitetnog materijala sa zaštitom od prskanja i vlage. Laminat se postavlja na pjenastu podlogu na laminat debljine min. 3,00 mm koja je također uključena u ovu nstavku. U cijenu uključeni svi potrebni radovi i materijali za dovršetak radova. Obračun po m2 ugrađene podne obloge. | m2 | 16 |  | 0
6.2. | Nabava, dobava i ugradnja masivnih kutnih letvica na spojeve podova od laminata i zidova u svijetloj nijansi. U cijenu uključene lajsne, potkonstrukcije za lajsne, spojni i pričvršni pribor, kutnici za lajsne te svi potrebni radovi i materijali za kompletno dovršenje stavke. Obračun po m1 ugrađenih lajsni. | m1 | 120 |  | 0
| UKUPNO: |  |  |  | 0
7. | STOLARSKI I BRAVARSKI RADOVI
7.1. | Izrada, doprema i montaža PVC punih jednokrilnih zaokretnih vrata dimenzija do 100x220 cm. Ugradnja u zid od opeke, gipskartonskih zidova i blok opeke debljine do d=30 cm. Vratno krilo izrađuje se od PVC profila. Uključivo cilindar sa rozetama i sa 3 ključa. Vratno krilo i dovratnik u bijeloj boji. U cijenu uključiti izradu, transport do gradilišta, ugradnju, sav potreban okov (kvake, brave, ključeve,pante i dr.), brtvljenje, pur pjenu, vijke i dr. Također uključiti i obostranu obradu špaleta nakon ugradnje sa završnom oblogom prema postojećoj. Sve dimenzije uzeti na licu mjesta. | kom | 4 |  | 0
7.2. | Izrada, doprema i montaža PVC punih ulaznih jednokrilnih zaokretnih vrata dimenzija do 100x220 cm. Ugradnja u zid od opeke, do d=40 cm. Vratno krilo izrađuje se od PVC profila. Uključivo cilindar sa rozetama i sa 3 ključa. Vratno krilo i dovratnik u bijeloj boji. U cijenu uključiti izradu, transport do gradilišta, ugradnju, sav potreban okov (kvake, brave, ključeve,pante i dr.), brtvljenje, pur pjenu, vijke i dr. Također uključiti i obostranu obradu špaleta nakon ugradnje sa završnom oblogom prema postojećoj. Sve dimenzije uzeti na licu mjesta. | kom | 1 |  | 0
7.3. | Bojanje temeljnom i završnom bijelom bojom vanjske metalne ograde visine do 1,20 m. U cijenu uključuje zaštitu od prljanje susjednih elemenata prilikom izvedbe ove stavke. Obračun po m1 sanirane ograde. | m1 | 40 |  | 0
7.4. | Bojanje temeljnom i završnom bijelom bojom vanjskih čeličnih nosača drvenih vanjskih nadstrešnice. Obračun po komadu saniranog nosača. | kom | 24 |  | 0
7.5. | Izrada vanjske čelične pocinčane bojane konstrukcije bojane u bijelu boju ograde na prozorima 1. i 2. kata kao zaštita od izlaska kroz otvor. Ograda se sastoji od dvije horizontalnih cijevi do 40x40x3 mm sa pločevinama na krajevima koje se bočno inox vijcima učvršćuju u postojeći zid, te vertikala min. 20x20x2 mm postavljenih na max. razmaku od 12 cm, ukupna visina ograde do 70 cm. Obračun po m1 postavljenih ograda prozora. | m1 | 22 |  | 0
7.6. | Izrada vanjske čelične pocinčane bojane konstrukcije bojane u bijelu boju ograde na lođi 1. kata. Ograda se sastoji od dvije horizontalnih cijevi do 40x40x3 mm sa pločevinama na krajevima koje se bočno inox vijcima učvršćuju u postojeći zid, te vertikala min. 20x20x2 mm postavljenih na max. razmaku od 12 cm, ukupna visina ograde do 110 cm. Obračun po m1 postavljene ograde. | m1 | 1 |  | 0
7.7. | Nabava, izrada, dobava i ugradnja revizijskih vratašaca na otvoru za instalacije u prizemlju-kuhinja od inox vratašaca i inox okvira dimezija max. 45x65cm sa posavom vanjske inox lajsne. Obračun po komadu izvedene revizije. | kom | 1 |  | 0
7.8. | Izrada, doprema i ugradnja drvenih zaokretnih punih jednokrilnih vrata sa futer štokom, u zidovu od gipskartona debljine do d=15cm, u građevinskom otvoru dimenzije max. 90x210 cm. Sav okov, zajedno sa kvakom i ključevima je u cijeni stavke. Prije izrade obavezna izmjera na licu mjesta. | kom | 1 |  | 0
| UKUPNO: |  |  |  | 0
8. | SOBOSLIKARSKO-LIČILAČKI RADOVI
8.1. | Dobava materijala, brušenje zidova, gletanje zidova i brušenje zidova kao priprema za ličenje. U cijenu stavke uračunati sve neophodne predradnje prema uputi proizvođača kao i potrebna zaštita podova, stolarije i okolnih elemenata interijera. Radna skela uračunata je u jediničnu cijenu. U cijenu uključiti vrijednosti svih potrebnih radova, materijal te pokretnu radnu skelu za visinu prostorija. | m2 | 80 |  | 0
8.2. | Dobava materijala i bojanje zidova lateks bojama u 2 premaza, uključivo sve ostale predradnje i impregnaciju. U cijenu uključiti bandažiranje i obradu svih spojeva zidova međusobno, spojeva zidova i stropova, spojeva između različite boje nazidovima te svih drugih spojeva te impregnaciju. Periva boja u tonu iz karte proizvođača ili RAL karte, prema izboru naručitelja. Jedinična cijena obuhvaća sav potreban rad, materijal i radnu skelu za visinu prostorije do pune gotovosti. Obračun po m². | m2 | 115 |  | 0
8.3. | Priprema i ličenje stropova od punih i šupljih gipskartonskih ploča, žbukanih te gletanih stropova poludisperznom bojom 2x u bijeloj boji. U cijenu uključiti vrijednosti svih potrebnih radova, impregnaciju, materijal te pokretnu radnu skelu za visinu prostorija. | m2 | 501 |  | 0
8.4. | Ličenje unutarnjih površina zidova (zidovi žbukani i od gipskartonskih obloga) disperzivnom bojom s dva premaza i potrebnim predradnjama. Radna skela uračunata je u jediničnu cijenu. Jedinična cijena sadrži sitne popravke površina nakon izvedbe dopuna na elektroinstalacijama, i radove prema uputama proizvođača. U cijenu uključena i obrada špaleta oko otvora. Izvedba prema uputstvu proizvođača boje. Obračun po m2 površine. | m2 | 1180 |  | 0
| UKUPNO: |  |  |  | 0
9. | OSTALI RADOVI
9.1. | Nabava, dobava i ugradnja revizije za strop. Revizija se postavlja u strop 2. kata prema tavanu. Dimenzije min. 60x60 cm. Obračun po komadu postavljene revizije. | kom | 1 |  | 0
| UKUPNO: |  |  |  | 0
10. | VODOVOD I KANALIZACIJA
10.1. | Nabava, dobava i ugradnja električnog bojlera do 80l sa svim spojnim elementima cijevima, kutnim elementima, za spoj na vodovodnu mrežu i električnu energiju. | kom | 4 |  | 0
10.2. | Dobava i montaža višeslojnih PPR vodovodnih cijevi za radni tlak PN 10 bara i maksimalnu temperaturu 95 ° C. Cijevi se ugrađuju za hladnu i toplu vodu u građevini. U jediničnu cijenu uračunati dobavu i montažu cijevi, sav potreban sitan pribor, spojni materijal i fazonske komade, pres fitinge, priključna koljena i montažne elemente za mješalice i slavine kao i sav potreban materijal i pribor za montažu cijevi s pričvršćivanjem, ovisno o mjestu montaže ( kuke, konzole, ovjesi i slično ). Sav ugrađeni materijal i pribor mora imati odgovarajuće ateste i biti od istog proizvođača, a ugradnja se mora izvoditi isključivo po uputstvima proizvođača.
| a/ f 20 mm | m1 | 85 |  | 0
| b/ f 25 mm | m1 | 25 |  | 0
10.3. | Dobava i montaža toplinske izolacije cijevi položenih u pod i zid, navlakama iz filca s plastičnom vodonepropusnom zaštitom.
| a/ f 20 mm | m1 | 85 |  | 0
| b/ f 25 mm | m1 | 25 |  | 0
10.4. | Dobava i montaža zapornih kutnih ventila sa kromiranom rozetom. Ventil se ugrađuje u zid pred svakim izljevnim mjestom posebno za hladnu, a posebno za toplu vodu kod spoja na umivaonik sa stojećom mješalicom, pisoar, vodokotlić, te sudoper.
| Ø 20 mm | kom | 4 |  | 0
10.5. | Demontaža postojeće instalacije odvoda od sanitarnih uređaja do vertikala, koja se ukida ili zamjenjuje. U cijenu uključen sav rad i materijal te odvoz na deponiju. Obračun po m1 stvarno demontiranih cijevi. | m1 | 15 |  | 0
10.6. | Dobava i ugradnja podnih inox sifona s za kuhinju sa inox rešetkom veličine min. 10 x 10 cm iz nehrđajućeg čelika sa rostfrei vijcima za učvršćenje iste, horizontalnim dovodom DN 50 mm i odvodom DN 50 mm. | kom | 2 |  | 0
10.7. | Nabava, dobava, prijenos i montaža PVC SN 4 odvodnih cijevi, za vertikalne i horizontalne razvode te priključke sanitarnih predmeta u podu i/ili zidu, s utičnim spajanjem. Stavka uključuje i fazonske komade te potreban pričvrsni pribor i originalne gumene uloške. U cijenu je također uključen sav spojni materijal za spajanje na postojeću instalaciju i ostalo za kvalitetnu montažu do potpune gotovosti.
| min. DN 50 mm | m1 | 25 |  | 0
| min. DN 100 mm | m1 | 6 |  | 0
10.8. | Nabava, dobava i ugradnja 2 kolektora površine apsorbera min. 4,6 m2, bivaletni spremnik tople voda sa integriranom crpnom stanicom uključujući visokoučinkovitu cirkulacijsku crpku s integriranom solarnom integracijom, sustavom za odvajanje zraka i ventilima za punjenje volumena 300 litara, solarna ekspanzijska posuda 25 litara, toplinski medij kompatibilan sa kolektorima 25 litara, vijčane spojke sa steznim prstenom s odzračenjem, te priključni vodovi i pričvrsni set za montažu za kosi krov sa potrebnim potkonstrukcijama i svim do kompletnog završetka stavke. | kom | 1 |  | 0
10.9. | Nabava, dobava i ugradnja termostatskog mješačkog automata za ugradnju u instalacije za zagrijavanje sanitarne tople vode. | kom | 1 |  | 0
10.10. | Nabava, dobava i ugradnja membranske ekspanzijske posude za instalacije s pitkom vodom, korisnog volumena min. 23 l. | kom | 1 |  | 0
10.11. | Ispitivanje instalacije na tlak od 10 bara i dezinfekcija cjevovoda otopinom klora. | kom | 1 |  | 0
10.12. | Dobava, prijenos i montaža kompletnog WC-a, koji se sastoji od: -konzolne keramičke WC školjke -daske s poklopcem bijele boje, sa "soft close" tehnologijom. -montažnog instalacijskog elementa za WC školjku visine ugradnje min. 112 cm s niskošumnim ugradbenim vodokotlićem za 6/3l ispiranje. Instalacijski element je samonosiv za ugradnju u suhomontažnu zidnu ili predzidnu konstrukciju obloženu gipskartonskim pločama, komplet s integriranim kutnim ventilom priključka vode ½", niskošumnim uljevnim ventilom, odvodnim koljenom d90/110 mm sa zvučno izoliranom ubujmicom, spojnim komadom za WC školjku s brtvenim manžetama i setom zvučne izolacije, vijcima za učvršćenje keramike i svim potrebnim priborom za ugradnju prema uputama proizvođača: i odgovarajuća metalna tipka s dodatnim fiksiranjem. - zidnog nosača od inoxa s WC četkom - držača toalet papira od inoxa. Obračun po kompletu. | komplet | 3 |  | 0
10.13. | Dobava i montaža umivaonika prvoklasne proizvodnje u bijeloj boji, sve komplet gotovo i funkcionalno sadrži: - umivaonik iz prvoklasnog sanitarnog porculana - jednoručna stojeća armatura za umivaonik sa priključkom na hladnu i toplu vodu. Tehničke karakteristike za ocjenu jednakovrijednosti: kromirana jednoručna samostojeća armatura sa priključkom na toplu i hladnu vodu sa - dva gibljiva priključna crijeva sa zaštitom od povratnog udara i sitom protiv nečistoća i dva kuglasta zidna ventila ø 15 mm - perlator sa graničnikom protoka samočisteći sifon za umivaonik iz PP sa priključnom cijevi i rozetom, izvana kromiran - sav potreban pribor za spoj na odvod, dovod i za montažu. Umivaonik veličine min. 55 x 45 cm. Obračun po kompletu montiranog umivaonika. | komplet | 3 |  | 0
10.14. | Dobava i montaža tuš kade u bijeloj boji sa kliznim vratima, prvoklasne proizvodnje, sve komplet gotovo i funkcionalno sadrži: - tuš kada iz prvoklasnog sanitarnog porculana u bijeloj boji veličine max. 80 x 90 cm sa kliznim vratima, - zidna jednoručna kromirana baterija ø 15 mm s keramičkom brtvom sa pripadajućom tušnom ružom i zidnim cijevnim nosačem ručice tuša - dva uzidna kuglasta ventila ø 15 mm s kromiranom kapom i rozetom - pripadajući podni slivnik sa sifonom i teškom rostfrei rešetkom, sa okomitim ili horizontalnim odvodom, centričnim ili ekscentričnim odvodom, sve prema uputstvu proizvođača kade - oblogu tuš kade sa postoljem - sav potreban pribor za spoj na odvod, dovod i za montažu. Obračun po kompletu ugrađene kade. | komplet | 1 |  | 0
10.15. | Kvalitetno ispitivanje voda iz izvedenog vodovoda nakon montaže kompletne opreme i izdavanje atesta o kvaliteti i zdravstvenoj ispravnosti. Ispitivanje vrši nadležna medicinska ustanova koja daje i odgovarajući atest. | komplet | 1 |  | 0
10. | UKUPNO: |  |  |  | 0
11. | ELEKTROTEHNIČKI RADOVI
11.1. | Isporučiti materijal i izvesti rasvjetno mjesto vodičem PP00Y 3x1.5 mm2 do 4x1.5 mm2 uvučenim u plastične fleksibilne cijevi CS20 položene pod žbuku s izradom šlica u zidu od opeke i završnu obradu gotovom žbukom nakon, komplet sa svim potrebnim spojnim i montažnim materijalom. Prosječna duljina voda je 10 m. | kom | 8 |  | 0
11.2. | Isporučiti materijal i izvesti mjesto za uključivanje rasvjete vodičem PP00Y 3x1.5 mm2 do 5x1.5 mm2 uvučenim u plastične fleksibilne cijevi CS20 položene pod žbuku s izradom šlica u zidu od opeke i završnu obradu gotovom žbukom nakon, komplet sa svim potrebnim spojnim i montažnim materijalom. Prosječna duljina voda je 20 m. | kom | 4 |  | 0
11.3. | Isporučiti materijal i izvesti utikače mjesto vodičem PP00Y 3x2.5 mm2 uvučenim u plastične fleksibilne cijevi CS20 položene pod žbuku s izradom šlica u zidu od opeke i završnu obradu gotovom žbukom nakon, komplet sa svim potrebnim spojnim i montažnim materijalom. Prosječna duljina voda je 10 m. | kom | 20 |  | 0
11.4. | Isporučiti materijal i izvesti utikače mjesto vodičem PP00Y 5x2.5 mm2 uvučenim u plastične fleksibilne cijevi CS20 položene pod žbuku s izradom šlica u zidu od opeke i završnu obradu gotovom žbukom nakon, komplet sa svim potrebnim spojnim i montažnim materijalom. Prosječna duljina voda je 10 m. | kom | 5 |  | 0
11.5. | Isporučiti materijal i izvesti izvod za napajanje vodičem PP00Y 3x4 mm2 uvučenim u plastične fleksibilne cijevi CS32 položene pod žbuku s izradom šlica u zidu od opeke i završnu obradu gotovom žbukom nakon, komplet sa svim potrebnim spojnim i montažnim materijalom. Prosječna duljina voda je 10 m. | kom | 2 |  | 0
11.6. | Isporučiti materijal i izvesti izvod za napajanje vodičem PP00Y 5x4 mm2 uvučenim u plastične fleksibilne cijevi CS32 položene pod žbuku s izradom šlica u zidu od opeke i završnu obradu gotovom žbukom nakon, komplet sa svim potrebnim spojnim i montažnim materijalom. Prosječna duljina voda je 10 m. | kom | 2 |  | 0
11.7. | Isporučiti materijal i postaviti na zid običnu instalacijsku sklopku 10A,250V, okvir 2M bijeli univerzalni nosač okvira s pandžama 1 struki, kutija ugradna 2M PZ za ugradnju u zidove, komplet sa svim potrebnim spojnim i montažnim materijalom. | kom | 7 |  | 0
11.8. | Isporučiti materijal i postaviti na zid izmjeničnu instalacijsku sklopku 10A,250V, okvir 2M bijeli univerzalni nosač okvira s pandžama 1 struki, kutija ugradna 2M PZ za ugradnju u zidove, komplet sa svim potrebnim spojnim i montažnim materijalom. | kom | 4 |  | 0
11.9. | Isporučiti materijal i postaviti na zid tipkalo 10A,250V, okvir 2M bijeli univerzalni nosač okvira s pandžama 1 struki, kutija ugradna 2M PZ za ugradnju u zidove, komplet sa svim potrebnim spojnim i montažnim materijalom. | kom | 2 |  | 0
11.10. | Isporučiti materijal i postaviti na zid dvopolnu priključnicu s kontaktom za zaštitno uzemljenje i sa zaklopcem kontakata 16A, 250V bijela, okvir 2M bijeli, nosivi okvir 2M, kutija ugradna 2M PZ za ugradnju u zidove, komplet sa svim potrebnim spojnim i montažnim materijalom | kom | 5 |  | 0
11.11. | Isporučiti materijal i postaviti na zid dvije dvopolne priključnice s kontaktom za zaštitno uzemljenje i sa zaklopcem kontakata 16A, 250V bijela 2x, okvir 4M bijeli, nosivi okvir 4M, kutija ugradna 4M PZ za ugradnju u zidove, komplet sa svim potrebnim spojnim i montažnim materijalom | kom | 10 |  | 0
11.12. | Isporučiti materijal i postaviti na zid dvije dvopolne priključnice s kontaktom za zaštitno uzemljenje, zaklopcem kontakata i zaštitnim poklopcem 16A, 250V bijela 2x, okvir 4M bijeli, nosivi okvir 4M, kutija ugradna 4M PZ za ugradnju u zidove, komplet sa svim potrebnim spojnim i montažnim materijalom | kom | 5 |  | 0
11.13. | Isporučiti materijal i postaviti na zid 5P priključnicu s kontaktom za zaštitno uzemljenje i sa zaklopcem kontakata 20A, 400V bijela, okvir 2M bijeli, nosivi okvir 2M, kutija ugradna 2M PZ za ugradnju u zidove, komplet sa svim potrebnim spojnim i montažnim materijalom | kom | 5 |  | 0
11.14. | Demontirati postojeću svjetiljku i isporučiti materijal i postaviti u strop vanjsku svjetiljku opće rasvjete LED karakteristika min. 30W, 3600 K, 100 lm/W, IP65, promjera 15 cm, komplet sa svim spojnim i montažnim materijalom. | kom | 2 |  | 0
11.15. | Demontirati postojeću svjetiljku i isporučiti materijal i postaviti na strop svjetiljku opće rasvjete LED karakteristika min. 30W, 3600 K, 100 lm/W, promjera 30 cm, komplet sa svim spojnim i montažnim materijalom. | kom | 8 |  | 0
11.16. | Demontirati postojeću svjetiljku i isporučiti materijal i postaviti na strop svjetiljku opće rasvjete LED karakteristika min. 30W, 3600 K, 100 lm/W, 60x60 cm, komplet sa svim spojnim i montažnim materijalom. | kom | 5 |  | 0
11.17. | Isporučiti materijal i postaviti na strop sanitanog čvora LED rasvjetno tijelo karakteristika min. 25W, 3000 K, 100lm/W, s ugrađenim senzorom pokreta, komplet sa svim spojnim i montažnim materijalom. | kom | 3 |  | 0
11.18. | Prijava električne instalacije, ispitivanje, mjerenje, te izrada odgovarajućih protokola. | komplet | 1 |  | 0
11. | UKUPNO: |  |  |  | 0
REKAPITULACIJA RADOVA UREĐENJA :
1. | PRIPREMNI RADOVI |  |  |  | 0
2. | ZIDARSKI RADOVI |  |  |  | 0
3. | LIMARSKI RADOVI |  |  |  | 0
4. | GIPS-KARTONSKI RADOVI |  |  |  | 0
5. | KERAMIČARSKI RADOVI |  |  |  | 0
6. | PODOPOLAGAČKI RADOVI |  |  |  | 0
7. | STOLARSKI I BRAVARSKI RADOVI |  |  |  | 0
8. | SOBOSLIKARSKO-LIČILAČKI RADOVI |  |  |  | 0
9. | OSTALI RADOVI |  |  |  | 0
10. | VODOVOD I KANALIZACIJA |  |  |  | 0
11. | ELEKTROTEHNIČKI RADOVI |  |  |  | 0
| UKUPNO ( 1 - 11 ) |  |  |  | 0
| PDV (25%): |  |  |  | 0
| SVEUKUPNO SA PDV-om: |  |  |  | 0