## Grad-obrt
1. | GRAĐEVINSKI RADOVI
OPĆE NAPOMENE
Radove predviđene ovim troškovnikom potrebno je izvesti u skladu s "Općim tehničkim uvjetima za radove na cestama" kao i prema važećim propisima i pravilnicima.
U svim stavkama koje uključuju odvoz viška materijala na odlagalište, jedinične cijene moraju uključivati sve troškove deponiranja, uključujući utovar, istovar, razastiranje i planiranje. Izvođač je dužan u potpunosti osigurati prijevoz na samom gradilištu i na javnim prometnim površinama. Jediničnom je cijenom obuhvaćen i pronalazak odlagališta (uz odobrenje Nadzornog inženjera), projekt uređenja odlagališta sa svim potrebnim suglasnostima kao i samo uređenje odlagališta.
Izvoditelj je dužan održavati gradilište za vrijeme izvođenja radova (vertikalne i horizontalne signalizacije, privremene regulacije i svega ostalog što je u funkciji sigurnog odvijanje prometa).
Troškove vezane za organizaciju gradilišta, privremenu regulaciju prometa za vrijeme izvođenja radova, čišćenje gradilišta nakon završetka radova i slično, snosi izvoditelj radova i za te troškove nema pravo tražiti posebnu nadoknadu
Ukoliko se tijekom izvođenja radova pojave radovi koji nisu obuhvaćeni ovim troškovnikom, isti se mogu izvesti samo uz odobrenje projektanta, nadzornog inženjera i investitora.
Izvoditelj je dužan pri sastavljanju ponude obići buduće gradilište, te za jedinične mjere ponuditi cijene koje obuhvaćaju potpun i konačan opis rada.
Izvođenje radova na gradilištu započeti tek kada je ono uređeno prema odredbama Pravilnika o zaštiti na radu u građevinarstvu.
Izvođač je dužan izvesti sav rad oko iskopa (ručnog ili strojnog) i to do bilo koje potrebne dubine, sa svim potrebnim pomoćnim radovima, kao što je niveliranje i planiranje, nabijanje površine, obrubljivanje stranica, osiguranje od urušavanja, postava potrebne ograde, crpljenje oborinske ili procjedne vode.
Sve nasipe izvesti u određenoj debljini, prema projektnoj dokumentaciji. Upotrebljeni materijal za nasip (šljunak, pijesak, tučenac) mora biti čist od organskih primjesa.
Po završetku gradnje izvršiti planiranje terena, te ukloniti nepotrebno s gradilišta, odakle će se ponovno upotrijebiti za ugradnju, a preostalo odvesti na deponiju. Prevezeni materijal računa se u sraslom stanju, dok se postotak za rastresitost ukalkulira u cijenu. U cijeni je uključena naplata deponije.
Ukoliko dođe do zatrpavanja, urušavanja, odrona ili bilo koje druge štete nepažnjom izvođača (radi nedovoljnog podupiranja, razupiranja ili drugog nedovoljnog osiguranja), izvođač je dužan dovesti iskop u ispravno stanje, odnosno popraviti štetu bez posebne naknade.
Za sve stavke obuhvaćene troškovnikom zemljanih radova u jediničnu cijenu potrebno je uračunati sve horizontalne i vertikalne transporte, te utovar u vozilo, dok je odvoz suvišne zemlje od širokog iskopa i ostalih iskopa na deponiju izvođača obuhvaćen posebnom stavkom.
1.1. | PRIPREMNI RADOVI | Jedinica mjere | Količina | Jednična cijena | Ukupna cijena
1.1.1. | Snimanje trase obuhvaća sva geodetska mjerenja, profiliranje, obnavljanje i održavanje iskolčenih oznaka na terenu za sve vrijeme izvanrednog održavanja, odnosno do predaje radova investitoru. U cijenu održavanja osi trase i iskolčenja objekata uključena su sva mjerenja i iskolčenja u tijeku rada i pri primopredaji, te izvođač nema pravo na posebnu naknadu za ove radove. Obračun po metru dužnom trase. | m1 | 379 |  | 0
1.1.2. | Rezanje postojećeg asfaltnog zastora na mjestima uklanjanja postojeće kolničke konstrukcije. Obračun po metru dužnom stvarno izvršenog rada, u skladu s odlukom nadzornog inženjera, te ugovorenim jediničnim cijenama. Obračun po metru dužnom rezanja. | m1 | 80 |  | 0
1.1.3. | Obrada postojećeg kolnika strojem za profiliranje (frezanje) kolnika u svrhu osiguranja minimalne tehnološke debljine ugradbe slojeva kolničke konstrukcije. Rad obuhvaća profiliranje kolnika (struganje) u debljini do približno 12 cm, te odvoz sastruganog materijala na deponiju uključujući pronalazak deponije i sve troškove deponiranja. Obračun po metru kvadratnom frezanog kolnika. | m2 | 720 |  | 0
1.1.4. | Uklanjanje postojeće asfaltne kolničke konstrukcije s utovarom u prijevozno sredstvo i odvozom na deponiju. Ovom stavkom obračunat je iskop postojeće kolničke konstrukcije u debljini do 20 cm. U cijenu su uključeni svi radovi na iskopu materijala s utovarom u prijevozno sredstvo, radovi na uređenju, čišćenju planiranju iskopanih i susjednih površina kao i odlaganje viška materijala s oblikovanjem i uređenjem odlagališta sa svim poslovima potrebnim za njegovu stabilnost i uklapanje u okolinu, te troškovima deponiranja uključujući pronalazak deponije, u cijenu također uključeni ručni radovi uklanjanja oko postojećih poklopaca instalacija i slivnika. Obračun po metru kvadratnom uklonjene kolničke konstrukcije. | m2 | 920 |  | 0
1.1.5. | Uklanjanje postojeće kolničke konstrukcije (tamponski sloj) s utovarom u prijevozno sredstvo i odvozom na deponiju. Ovom stavkom obračunat je iskop postojeće kolničke konstrukcije točkasto na mjestima gdje su vidljivi tragovi ulegnuća (ispusi) u debljini do 40 cm, sa pripremom posteljice za postavljanje novog sloja drobljenog kamenog agregata za kolničku konstrukciju koji je obračunat u posebnoj stavci. U cijenu su uključeni svi radovi na iskopu materijala s utovarom u prijevozno sredstvo, radovi na uređenju, pripremi posteljice, čišćenju planiranju iskopanih i susjednih površina kao i odlaganje viška materijala s oblikovanjem i uređenjem odlagališta sa svim poslovima potrebnim za njegovu stabilnost i uklapanje u okolinu, te troškovima deponiranja uključujući pronalazak deponije. Obračun po metru kvadratnom uklonjene kolničke konstrukcije sa pripremljenog posteljicom za postavljanje novog sloja. | m2 | 360 |  | 0
1.1.6. | Uklanjanje postojećih betonskih rubnjaka sa podlogom od betona, odvoz i zbrinjavanje istih na gradskoj deponiji istih te na njihovo mjesto nabava, dobava i postava novih betonskih rubnjaka 18/24 ili 15/25 cm, na podlogu od betona prema uputi proizvođača rubnjaka. Obračun po m1 zamijenjenih rubnjaka. | m1 | 55 |  | 0
| UKUPNO: |  |  |  | 0
1.2. | RADOVI KOLNIČKE KONSTRUKCIJE | Jedinica mjere | Količina |  | Ukupna cijena
1.2.1. | Nabava, prijevoz i ugradnja nosivog sloja kolnika od drobljenog kamenog materijala veličine zrna približno 0-32 mm. Stavka se odnosi na nosive slojeve nove kolničke konstrukcije najmanje debljine sloja prema postojećem (min 25 cm) - ispusi. Potreban modul stišljivosti Ms=60 MPa mjereno kružnom pločom Ø 30 cm. Odstupanje ravnosti površine izvedenog sloja ne smije iznositi više od ± 2 cm (OTU III. 5-01 ili jednakovrijedno). Obračun po metru kubnom ugrađenog materijala mjereno u nabijenom stanju. | m3 | 130 |  | 0
1.2.2. | Nabava, prijevoz i zgradnja drobljenog kamenog agregata večine zrna približno 0-32 mm ili sitnije kao sloja koji se nanosi na postojeći sloj kamenog agregata - sloj za ravnanje (zašlemavanje), u debljini približno 5 cm na cijeloj površini zahvata ispod asfaltnog kolničkog zastora sa zbijanjem. Odstupanje ravnosti površine izvedenog sloja ne smije iznositi više od ± 2 cm (OTU III. 5-01 ili jednakovrijedno). Obračun po metru kubnom ugrađenog materijala mjereno u nabijenom stanju. | m3 | 85 |  | 0
1.2.3. | Nabava, prijevoz i ugradnja asfaltnog nosivo-habajućeg sloja kolnika asfaltbetonskom mješavinom AC 16 surf (BIT 50/70), debljine 7 cm u uvaljanom stanju. Radovi obuhvaćaju nabavu materijala, proizvodnju mješavine, prijevoz do mjesta ugradnje, ugradnju i valjanje iste do potrebne zbijenosti. Obračun po metru kvadratnom ugrađenog sloja u uvaljanom stanju. | m2 | 1720 |  | 0
| UKUPNO: |  |  |  | 0
REKAPITULACIJA
1. | GRAĐEVINSKI RADOVI
1.1. | PRIPREMNI RADOVI |  |  |  | 0
1.2. | RADOVI KOLNIČKE KONSTRUKCIJE |  |  |  | 0
| UKUPNO: |  |  |  | 0
| PDV 25%: |  |  |  | 0
| SVEUKUPNO: |  |  |  | 0