## Odvojak,industrijska ulica
Izgradnja javne rasvjete odvojka Industrijske ulice
R.B. |  | Opis stavke | Jedinica mjere |  | Količina |  | Jedinična cijena (€) | Ukupna cijena (€)
NAPOMENA: Obračun količina se vrši prema stvarno izvedenom stanju sukladno građevinskoj knjizi.
A. | GRAĐEVINSKI RADOVI
1 |  | Kombinirani iskop bez obzira na kategoriju zemljišta s odlaganjem 0,5 m od ruba iskopa. Obračun se vrši kubaturom u sraslom stanju s vertikalnim stranicama iskopa. (skošenje iskopa nastala iskopom ili zadana projektom ugraditi u jediničnu cijenu). | m3 |  | 77.22 |  |  | 0
2 |  | Dobava i polaganje pijeska 0-4 mm u kabelski kanal u dva sloja. Obračun po m3 ugrađenog materijala. | m3 |  | 17.16 |  |  | 0
3 |  | Polaganje plastične trake upozorenja. | m |  | 214.5 |  |  | 0
4 |  | Zatrpavanje kabelskog kanala, sa sitnim materijalom iz iskopa s nabijanjem i ispitivanjem modula stišljivosti. Zatrpavanje se vrši u slojevima zbog postave pocinčane trake i trake upozorenja. Uključeno fino planiranje zatrpanog rova prema postojećem terenu. | m3 |  | 51.48 |  |  | 0
5 |  | Odvoz viška materijala s utovarom istog u kamion. Stavka obuhvaća i fino čišćenje površine - dovođenje u prvobitno stanje gdje je bio odložen materijal od iskopa. Obračun se vrši za materijal u sraslom stanju. | m3 |  | 25.74 |  |  | 0
6 |  | Izrada kandelabera 80*80*80 cm. U cijenu je uključena kompletna izrada s iskopom mjesta za kandelaber. Obračun po komadu izvedenoga. | kom |  | 8 |  |  | 0
7 |  | Vodoravno strojno bušenje ispod kolnih ulaza, uz povratno uvlačenje PEHD ili PVC cijevi. Obračun po metru dužnom izbušenog rova. | m |  | 68.5 |  |  | 0
|  | UKUPNO: | GRAĐEVINSKI RADOVI |  |  |  |  | 0
B. | ELEKTROMONTAŽNI RADOVI
1 |  | Dobava i polaganje kabela PPOO 4*16 mm2 | m |  | 185 |  |  | 0
2 |  | Dobava i polaganje Cu užeta 35 mm2. | m |  | 165 |  |  | 0
3 |  | Dobava i montaža stupa KORS 8 met | kom |  | 8 |  |  | 0
4 |  | Dobava i montaža razdjelnice stupa sa osiguračem | kom |  | 8 |  |  | 0
5 |  | Dobava i montaža svjetiljke LED 75 W 3000 K street optika | kom |  | 8 |  |  | 0
|  | UKUPNO: | ELEKTROMONTAŽNI RADOVI |  |  |  |  | 0
REKAPITULACIJA PROJEKTIRANIH RADOVA
UKUPNO | [5 empty] | 0
PDV |  |  |  | 25% |  | 0
SVEUKUPNO | [5 empty] | 0