## Sheet1
R.br. | Naziv proizvoda/usluge | Jedinica mjere | Količina | Jedinična cijena (€) | Ukupno (€)
1 | Dobava i isporuka automatskog hidrauličnog podiznog stupa za intenzivnu uporabu sljedećih minimalnih karakteristika - Dimenzija min 275mm Fi, 600 mm visina, - Čelična izvedba - Debljina stijenke min 7mm završno ofarban u tamno sivu boju RAL 7021 - Led svjetlosna signalizacija rada - Zvučni signal prilikom kretanja - Upravljačka jedinica u kučištu. - Uključen induktivni senzor za spajanje na podne petlje radi sigurnosti. - Zaštita hidraulične pumpe IP67. - Brzina podizanja maksimalno 5 sec, brzina spuštanja maksimalno 4 sec. - Brzina spuštanja u slučaju nužde (Emergency mod) 1,2 sec - Za rad na temperaturama od minus 15°C do + 55°C. - Otporan na udarce do 38000 J | komp | 4 |  | 0
2 | Izrada magnetne petlje dimenzije 2000 x 1000 mm u podu | komp | 8 |  | 0
3 | Uređaj za otvaranje vrata ili rampe ili buđenje nekog drugog uređaja. Memorira do 800 brojeva korisnika. Samo evidentirani brojevi u adresaru mogu otvarati. Komunikacija 4G LTE Programiranje putem GPRS-a ili računalne aplikacije na daljinu(preko interneta) | kom | 4 |  | 0
4 | Montaža Podiznih stupića na pripremljene građevinske radove i elektroinstalaciju | komp | 1 |  | 0
5 | Izrada projekta izvedenog stanja u 3 primjerka + CD | komp | 1 |  | 0
|  |  |  | Ukupno | 0
|  |  |  | PDV 25% | 0
|  |  |  | Sveukupno | 0