## TROŠKOVNIK_JOSIPA PAVIČIĆA
TROŠKOVNIK REDOVNOG ODRŽAVANJA ULICE JOSIPA PAVIČIĆA
R.B. |  | Opis stavke | Jedinica mjere |  | Količina |  | Jedinična cijena | Ukupna cijena
OPĆI UVJETI
Sve odredbe se smatraju sastavnim dijelom ugovornog trškovnika. Odredbama se reguliraju obveze izvođača radova.
Izvođač je dužan se pridržavati uputa od strane nadzornog inženjera
Od dana uvođenja u posao izvođač radova sukladno Zakonu o gradnji se obavezuje voditi građevinski dnevnik i ostalu evidenciju o zaposlenicima
Svi radnici na gradilištu moraju biti osposobljeni za rad sukladno važečoj pravnoj regulativi
Sve stavke ovog troškovnika su definirane kao stavke do potpune gotovosti navedenog rada stavkom.
Izvođač je dužan prije izrade ponude obići predmetnu lokaciju
Izvođać je dužan pridržavati se svih zakona i propisa
Izvođač je dužan prije definiranja jedinične cijene pojedine stavke, tražiti pismenim putem od projektana eventualno potrebno pojašnjenje određene stavke. Krivo tumačenje pojedine stavke od strane izovđača radova neće se prihvatiti kao razlog za povišenje jedinične cijene.
Izvođač radova od dana uvođenja u posao koji se evidentira u građevinskom dnevniku preuzima gradilište do dana primopredaje predmetne građevine investitoru, te je dužan osigurati gradilište od neovlaštenog pristupa.
Svi potrebni strojevi kao i skela su definirani za cijelo vrijeme trajanja ugovornih radova
Sve mjere u nacrtim izvođač je obavezan provjeriti u naravi . Sva kontrola vrši se bez posebne naplate.
Prije izvođenja radova u blizini postojećih instalacija, izvođač je dužan izvjestiti nadležne tvrtke i organizacije koje upravljaju navedenim instalacijama o početku radova i izvoditi radove uz suglasnost istih.
U jediničnim cijenama pojedinih stavaka uključen je sav materijal, radna snaga, sve pomočne radnje kao i svi transportni troškovi za potpuno dovršenje radova opisanih u pojedinim stavkama kao i uklanjanje svih pomoćnih materijala i konstrukcija korišteni tijekom izgradnje.
Po završetku izgradnje objekta potrebno je zonu obuvata očistiti od svih ostataka građenja i vratiti u prvobitno stanje, ako troškovnikom nije drugčije propisano.
Sav materijal koji se ugrađuje mora imati izjavu o svojstvima materijala, kvalitete sukladno opisu stavke u slučaju sumnje nadzorni inženjer ima pravo provjeriti kvalitetu materijala na trošak izvođača radova.
Količina izvedenih radova po stavkama obračunavat će se i naplačivati prema stvarno izvedenim količinama, upisanim u građevinsku knjigu i ovjerenim od strane nadzornog inženjera.
Obračun ugrađenog materijala pijeska, tucanika, zamjenskog materijala, zemljanog materijala itd. obračunava se u zbijenom stanju sukladno traženoj zbijenosti.
Ručni iskop se obračunava po stvarno izvedenim količinama.
Izvođač radova osigurava deponiju za odvoz viška zemljanog materijala, kao i ostalog otpadnog građevinskog materijala.
Višerad koji se pojavi tokom građenja, a koji je rezultat nepoznavanja tehnologije izvođenja radova od strane izvođača radova, ili je nastao iz razloga što izvođač radova ne posjeduje odgovarajuću opremu mehanizaciju za izvršenje rada sukladno troškovniku i projektu neće i nemože biti priznat od strane nadzornog inženjera, odnosno navedeni višerad nastao iz gore navedenih razloga u potpunosti ide na teret izvođača radova.
Izvođač radova je dužan obilježiti i označiti gradilište sukladno "Zakonu o gradnji" odnosno "Pravilniku o sadržaju i izgledu ploče kojom se označava gradilište (NN 42/14)" i "Zakonu o zaštiti na radu". U slučaju fazne gradnje izvođač je dužan obnavljati i dati izraditi nove table gradilišta. Odnosno izvođač o svom trošku postavljai izrađuje potrebne table gradilišta sukladno Zakonu.
A. | PRIPREMNI RADOVI
1 |  | PRIVREMENA REGULACIJA PROMETA Postavljanje privremene regulacije prometa za vrijeme izvođenja radova , te uklanjanje svih horizontalnih i vertikalnih prometnih znakova po završetku radova (iscrtavanje pješačkih prijelaza i ostalih oznaka) . Prometna signalizacija se postavlja na način da premetnom lokacijom se odvija nesmetan promet tokom izvođenja radova. Obračun stavke po kompletu postavljene privremene regulacije prometa sukladno danim skicama. Stavka se obračunava po završetku radova. | kompl. |  | 1 |  |  | 0
2 |  | GEODETSKO ISKOLČENJE I ELABORAT ISKOLČENJA Geodetsko iskolčenje predmetne građevine u tlocrtnom i visnskom pogledu . U cijenu stavke je sadržano iskolčenje svih potrebnih poprečnih presjekea tokom izvođenja radova . Obračun stavke se vrši po kompletu prema izvršenom radu sukladno opisu stavke. | kompl. |  | 1 |  |  | 0
3 |  | DEMONTAŽA POSTOJEĆE VERTIKALNE PROMETNE SIGNALIZACIJE Demontaža postojeće vertikalne prometne signalizacije unutar obuhvata u prostoru. Svi demontirani prometni znakovi se predaju investitoru te se po završetku radova vraćaju na pozicije sukladno danoj situaciji (ponovna ugradnja se obračunava u posebnoj stavci) . U cijenu stavke je sadržano i štemanje temelja prometnog znaka te čišćenje stupa od betona. Obračun stavke se vrši po kompletu prema izvršenom radu sukladno opisu stavke bez obzira na broj prometnih zankova. | kompl. |  | 1 |  |  | 0
4 |  | UGRADNJA POSTOJEĆE VERTIKALNE PROMETNE SIGNALIZACIJE Ugradnja postojeće vertikalne prometne signalizacije unutar obuhvata u prostoru.Svi demontirani vertikalni prometni znakovi se ugrađuju sukladno situaciji odnosno postojećem stanju. U cijenu stavke je sadržano , popravak eventualnog oštećenjea na prometnim znakovima, izrada temelje 40x40x60, iskop temelja i ostali rad i materijal. Obračun stavke se vrši po kompletu prema izvršenom radu sukladno opisu stavke bez obzira na broj prometnih zankova. | kompl. |  | 1 |  |  | 0
5 |  | STROJNO ZASJECANJE ASFALTA I BETONA Strojno zasjecanje postojećeg asfaltnog zastora na mjestima uklopa novog i staro asfaltnog zastora. Stavka se odnosi na zasjecanje bez obzira na debljinu postojećeg zastora . U cijenu stavke je sadržano i zasjecanje postojećih rubnjaka i betona. Stavka sadrži sav rad i materijal potreban za izvršenje stavke u potpunosti.Obračun stavke po m. | m |  | 47 |  |  | 0
6 |  | PRIVREMENO UKLANJANJE TE PONOVNA UGRADNJA BETONSKIH OPLOČNJAKA NA KOLNIM ULAZIMA Privremeno uklanjanje postojećih betonskih opločnjaka na postojećim kolnim ulazima , te ponovna ugradnja nakon ugradnje betonski rubnjaka. U cijenu stavke je sadržano : privremeno uklanjanje te slaganje na paletu, zasipanje tucanikom i priprema podloge nabijanjem vribro nabijačima , ugradnja opločnjaka, te eventualna zamjena određenog broja oštećenih opločnjaka. Stavka sadrža sav rad i materijal potreban za izvršenje stavke u potpunosti . Obračun po m2. | m2 |  | 71 |  |  | 0
7 |  | STROJNO FREZANJE POSTOJEĆIH ASFALTNIH SLOJEVA Strojno glodanje/frezanje postojeće asfaltnog zastora na kolniku bez obzira na debljinu postojećeg asfalta.U cijenu stavke je sadržano frezanje , utovar i odvoz na deponiju od investitora. Upisom u građ. dnvenik se evidentira količina i lokacija deoniranog frezanog asfalta. Frezani asfalt ostaje u vlasništvu investitora. Stavka sadrži sav radi materijal potreban za izvršenje stavke u potpunosti.Obračun stavke po m2 frezane površine. | m2 |  | 1251 |  |  | 0
8 |  | STROJNO TRGANJE POSTOJEĆEG ASFALTNOG/BETOSNKOG ZASTORA NA KOLNIM PRILAZIMA I OSTALO Strojno trganja postojećeg asfaltnog / betonskog zastora na postojećim kolnim ulazima . U cijenu stavke je sadržano: strojno trganje (po potrebi štemanje) , utovar i odvoz na deponiju. .Obračun stavke po m2. | m2 |  | 75 |  |  | 0
9 |  | STROJNO/RUČNO UKLANJANJE POSTOJEĆIH RUBNJAKA Strojno uklanjanje postojećih rubnjaka bez obzira na dimenzije .U cijenu stavke je sadržano uklanjanje , utovar i odvoz na deponiju. U cijenu stavke je sadržano i štemanje na određenim dijelovim gdje je s druge strane armranobetonska ploča. Stavka sadrži sav radi materijal potreban za izvršenje stavke u potpunosti.Izvođač je dužan pažljivo uklanjati rubnjake , te sva oštećenja koja nasanu na postojećim kolnim ulazima ili betonskim površinama sanirati o svom trošku. Obračun stavke po m uklonjenog rubnjaka. | m |  | 323.9 |  |  | 0
10 |  | GEODETSKI SNIMAK IZVEDENOG STANJA GeodetskI snimak izvedenog stanja i izjava ovlaštenog geodeta o izvedenom stanju. Obračun stavke se vrši po kompletu izvedene stavke kako je dano u opisu. | kompl. |  | 1 |  |  | 0
11 |  | SANACIJA PROČELJA STAMBENIH KUĆA Popravka pročelja stambenih objektata na mjestu spoja postojećeg asfaltnog zastora i samog zida zgrade. Pročelja se saniraju na pozicijama gdje je došlo do oštećenja prilikom uklanjanja postojećeg zastora. U cijenu stavke je sadržan sav rad i materijal potreban za izvršenje stavke u potpunosti . Pročelja se saniraju u boji završnom žbukom sukladno postojećem stanju. Obračun po m2. | m2 |  | 10 |  |  | 0
12 |  | RAZNA ŠTEMANJA I IZRADA PRODORA U POSTOJEĆA AB OKNA Izrada raznih prodora kroz postojeća AB okna za spoj novih slivničkih veza promjera od DN 110.0mm do 200.0mm. Obračun stavke se vrši po komadu izrađenog prodora. U cijenu stavke je sadržano i vodonepropusna obrada oko prodora i PVC cijevi. | kom. |  | 1 |  |  | 0
13 |  | DEMONTAŽA/PONOVNA UGRADNJA POSTOJEĆIH VENTILSKIH KAPA Privremena demontaža te ponovna ugradnja postojećih ventilskih kapa (plinske mreže, vodovodne mreže) unutar obuhvata u prostoru . U cijenu stavke je sadržano štemanje postojećih temelja i odvajanje postojeće kape od betona, te betoniranje za ponovnu ugradnju na potrebnu visinu. U slučaju ne stručnog rukovanja i oštećenja postojeće kape izvođač je dužan zamjeniti ventilsku kapu s novom o svom računu. Obračun stavke po komadu. | kom. |  | 2 |  |  | 0
14 |  | DEMONTAŽA SVIH SLIVNIČKIH REŠETKI I PIKAMIRANJE GORNJE PLOČE Demontaža svih postojećih slivničkih rešetki kao i uklanjanje gornje ploče . U cijenu stavke je sadržan sav rad i materijal potreban za izvršenje stavke u potpusnoti. Izvođač je dužan pažljivo vršiti stemanje okvira slivničke rešetke . Sve oštećene slivničke rešetke je dužan zamjeniti o svom trošku. Obračun stavke se vrši po komadu. | kom. |  | 10 |  |  | 0
15 |  | BETONIRANJE POJASA IZMEĐU RUBNJAKA I POSTOJEĆI OBJEKATA Betoniranje pojasa između rubnjaka i postojećih objekata klasom betona c 25/30 u debljini cca. 10cm. U cijenu stavke je sadržano priprema batoniranje i fino zaglađivanje . Obračun stavke po m2. | m2 |  | 41 |  |  | 0
16 |  | DEMONTAŽA LJEVANO ŽELJEZNIH POKLOPACA NA KANALIZACIJSKIM OKNIMA Uklanjanje demontaža postojećih poklopaca s okvirom. Demontaža se vrši pažljivo da nedođe do oštećenja okvira i samog poklopca. U cijeni stavke je sadržano štemanje i priprema za ponovnu ugradnju. Obračun stavke se vrši po komadu uklonjenog poklopca s okvirom. | kom. |  | 1 |  |  | 0
|  | UKUPNO: | PRIPREMNI RADOVI |  |  |  |  | 0
B. | ZEMLJANI RADOVI
1 |  | ŠIROKI ISKOP MATERIJALA Strojni iskop postojeće kolničke konstrukcije na mjestu kolnika. Dubina iskopa ovisi o mjestu samog iskopa a minimalno je 50cm. Iskop posteljice se vrši u padu od minimalno 4% dvostrešnog . U cijenu stavke je sadržan iskop i utovar te odvoz na deponiju. Obračun stavke po m3. izvršenog iskopa u sraslom stanju. | m3 |  | 37 |  |  | 0
2 |  | STROJNI ISKOP ROVA ŠIRINE 60cm Strojni iskop rova za polaganje raznih odvodnih kanalizacijskih cijevi. U cijenu stavke je uključeno uređenje postljeice rova. Obračun se vrši prema m3 izvršenog iskopa u sraslom stanju. | m3 |  | 46 |  |  | 0
3 |  | UREĐENJE POSTELJICE OD KAMENOG MATERIJALA Strojna izrada kamene postoljice , odnosno kolničke konstrukcije nakon uklanjanja postojećeg asfaltnog zastora te izvršenog potrebnog dosipavanja kamenim materijalom (obračunat u drugoj stavci) . Nakon izvršenog dosipavanja kolničke konstrukcije vrši se strojno razastiranje te zbijanje do potrebne zbijenosti Ms >80MN/m2. Posteljica se zbija statičkim glatkim valjcima do potrebne zbijenosti, dok se razastiranje vrši grederom . U stavci je sadržana izrada tamponskog sloja ispod kolnih ulaza. Posteljica mora biti izrađena prema visinama koje su dane elaboratom kao i nagib posteljice. Obračun stavke po m2 izrađene posteljice unutar rubnjaka. | m2 |  | 1250 |  |  | 0
4 |  | NOSIVI SLOJ KOLNIČKE KONSTRUKCIJE OD TUCANIKA I. KLASE 0/63 Dosipavanje kolničke konstrukcije sukladno danim poprečnim prijesjecima od mehanički stabiliziranog drobljenog kamenog materijala 0/63mm I.Klase Rad obuhvaća dobavu i ugradnju drobljenog kamenog materijala, te zbijanje do stupnja zbijenosti sukladno zahtjevu. Zahtjevi kvalitete su: stupanj zbijenosti Sz≥100% Ms>80MN/m2 za kolnik. Debljina sloja ovisi po potreba. Kod zbijanja treba obratiti pažnju oko slivnika i okana , podnoso potrebno je zbijanje izvršiti vibro pločama. Obračun po m3 ugrađenog kamenog materijala u zbijeno stanju. | m3 |  | 102 |  |  | 0
5 |  | NIVELIRAJUĆI SLOJ OD TUCANIKA 0/8 mm Izrada nivelirajuće sloja prije ugradnje asfalta. Nivelirajući sloj se izvodi od čistog tucanika 0/8mm u debljini od 2cm. Nakon ugradnje potrebno je izvršiti zbijanje sukladno zahtjevu kvalitete: stupanj zbijenosti Sz≥100%, Ms≥80 MN/m2. . Nivelirajući sloj se ugrađuje samo ispod asfaltnog kolnika i pješačke staze. Obračun po m3 ugrađenog kamenog materijala u zbijeno stanju. | m3 |  | 26 |  |  | 0
6 |  | ZEMLJANI MATERIJAL ZA IZRADU ZELENE POVRŠINE Dovoz čistog zemljanog materijala iz pozajmišta za uređenje zelenih pvoršina , razastiranje te fino planiranje, te sijanje travne smjese . Obračun stavke po m3 ugrađenog zemljanog materijala. | m3 |  | 15 |  |  | 0
7 |  | ČEPASTA FOLIJA Nabava dobava i ugradnja čepaste folije koja se postavlja uz objekte nakon izvršenog iskopa, a prije ugradnje tucanika. U cijenu stavke je sadržan sav rad i materijal za izvršenje stavke u potpusnoti. | m2 |  | 15 |  |  | 0
8 |  | TUCANIK 0/8mm Nabava dobava i ugradnja tucanika 0/8mm za izradu posteljice i obloge oko kanalizacijskih cijevi . U cijenu stavke je sadržano nabijanje u slojevima. | m3 |  | 7 |  |  | 0
9 |  | TUCANIKA I. KLASE 0/63 ZA ZASIPANJE ROVA Nabava, dobava i ugradnja mehanički stabiliziranog drobljenog kamenog materijala 0/63mm I.Klase za zasipanje kanalizacijskih rovova. Rad obuhvaća dobavu i ugradnju drobljenog kamenog materijala, te zbijanje do stupnja zbijenosti sukladno zahtjevu. Zahtjevi kvalitete su: stupanj zbijenosti Sz≥100% Ms>80MN/m2 za kolnik. Obračun po m3 ugrađenog kamenog materijala u zbijeno stanju. | m3 |  | 41 |  |  | 0
|  | UKUPNO: | ZEMLJANI RADOVI |  |  |  |  | 0
C. | KOLNIČKA KONSTRUKCIJA
1 |  | NOSIVI SLOJ AC 22 base 50/70 AG6 M2-KOLNIK Izrada nosivog sloja AC 22base 50/70 AG6 M2 na kolniku za srednje prometno opterećenje, debljine sloja minim. d=7 cm u uvaljanom stanju. Asfaltni sloj se ugrađuje po vrućem postupku sastav prema radnom sustavu. Stavka uključuje sve troškove nabave materijala, proizvodnje i ugradnje asfaltne mješavine, prethodno premazivanje podloge bitumenskom emulzijom prijevoz i oprema potrebna za potpuno izvođenje radova. Izvedba i kontrola kakvoće prema HRN EN 13108-1 ili jednakovrijedno i tehničkim svojstvima i zahtjevima zagrađevne proizvode za proizvodnju asfaltnih mješavina i za asfaltne slojeve kolnika. Obračun po m2 stvarno ugrađenog sloja. Širina kolinika 600 cm. | m2 |  | 1210 |  |  | 0
2 |  | HABAJUĆI SLOJ AC 11 surf 50/70 AG3 M3- KOLNIK Izrada habajućeg sloja AC 11 surf 50/70 AG3 M3 na kolniku , debljine sloja minim. d=4 cm u uvaljanom stanju. Asfaltni sloj se ugrađuje po vrućem postupku sastav prema radnom sustavu. Stavka uključuje sve troškove nabave materijala, proizvodnje i ugradnje asfaltne mješavine, prethodno premazivanje podloge bitumenskom emulzijom prijevoz i oprema potrebna za potpuno izvođenje radova. Izvedba i kontrola kakvoće prema HRN EN 13108-1 ili jednakovrijedno i tehničkim svojstvima i zahtjevima zagrađevne proizvode za proizvodnju asfaltnih mješavina i za asfaltne slojeve kolnika. Obračun po m2 stvarno ugrađenog sloja. | m2 |  | 1210 |  |  | 0
3 |  | ASFALTNI ZASTOR AC 11 surf 50/70 AG3 M3-PRILAZI KOLNI Izrada asfaltnog zastora AC 11 surf 50/70 AG3 M3 na kolnik ulazima , debljine sloja minim. d=5 cm u uvaljanom stanju. Asfaltni sloj se ugrađuje po vrućem postupku sastav prema radnom sustavu. Stavka uključuje sve troškove nabave materijala, proizvodnje i ugradnje asfaltne mješavine, prethodno premazivanje podloge bitumenskom emulzijom prijevoz i oprema potrebna za potpuno izvođenje radova. Izvedba i kontrola kakvoće prema HRN EN 13108-1 ili jednakovrijedno i tehničkim svojstvima i zahtjevima zagrađevne proizvode za proizvodnju asfaltnih mješavina i za asfaltne slojeve kolnika. Obračun po m2 stvarno ugrađenog sloja. | m2 |  | 150 |  |  | 0
C. |  | KOLNIČKA KONSTRUKCIJA | 0
D. | ARMIRANO BETONSKI RADOVI
1 |  | SAMONIVELIRAJUĆI LJEVANO ŽELJEZNI POKLOPCI C250 Nabava dobava i ugradnja samonivelirajućih ljevano željeznih poklopaca D400 na prethodno pripremljenu gornju ploču . Ljevano željezni poklopci su samonivelirajući s teleskopskog poklopca svijetlog otvora 605mm, izrađeni od nodularnog ljeva s hvatištem za prihvat poluge za olakšano i sigurno otvaranje, bez zgloba, visine reljefa površine poklopca najmanje 5,0mm s natpisom ovisno o vrsti infrastrukture (kanalizacija, voda itd.). Poklopac dolazi u kompletu s okruglim samonivelirajućim okvirom za ugradnju izravno u habajući sloj asfalt sicine 80mm s uloškom od SBR gume protiv lupanja debljine 10mm, mehanički utisnutim u horizontalno ležište na okviru, ležište prethodno obrađeno za optimalno nalijeganje s mogućnošću zamjene ,bez mogućnosti ispadanja , minimalne tvrdoće 93 prema shore A skali ili drugoj jednako vrijednoj . Tolerancija kod ugradnje 5cm . Ugradnja bez podizanja pegle. Poklopci se postavljaju na novu visinu nivelete . U cijenu stavke je sadržan sav rad i materijal do izvršenja stavke u potpunosti . Obračun po komadu ugrađenog poklopca. | kom. |  | 1 |  |  | 0
2 |  | RAVNE SLIVNE REŠETKE D400 Nabava dobava i ugradnja ravnih slivnih rešetki razreda opterećenja D400 dimenzija 500x500mm od lijevanog željeza EN -GJS/EN-GJL . Slivne rešetke moraju biti opremljenje: kopčama koje osigurravaju rešetku od iskakanja , elastomernim ulošcima u ležištu okvira za smanjenje buke i bribracija, okvir od sivog lijeva EN-GJL-200 obloženog betonom c 35/45 s mogućnošću obostranog otvaranja rešetke prilikom servisiranja. U cijenu stavke je uključeno betoniranje , odnosno ugradnja same rešetke. | kom. |  | 2 |  |  | 0
3 |  | RUBNJACI 15/25cm Nabava dobava i ugradnja skošenih betonskih rubnjaka dimenzija 15/25cm s nagibom unutarnje plohe 11.310 . Rubnjaci se ugrađuju na podlogu od klase betona c16/20 debljine mini. 15 cm . Rubnjaci se postavljaju kao uspravni ili upušteni na mjestima kolnih ulaza te kod pješačkih prijelaza. U cijeni stavke je sadržno izrada temelja minimalne debljine 15 cm, strojni iskop širine 30cm , izrada obostranih kajli od betona , razvoz po gradilištu te ugradnja , fugiranje reški između rubnjaka, bočno zasipavanje unutarnje i vanjsko tucanikom 0/63 mm do potrebne visine, te ostali potreban rad i materijal . Obračun stavke po m sukladno opisu stavke. | m |  | 401 |  |  | 0
4 |  | RUBNJACI 8/20cm Nabava dobava i ugradnja ravnih betonskih rubnjaka dimenzija 8/20cm. Rubanjci se ugrađuju na podlogu od klase betona c16/20 . U cijeni stavke je sadržno izrada temelja minimalne debljine 15 cm izrada obostranih kajli od betona, strojni iskop širine 30cm, te bočno unutarnje i vanjsko zasipavanje tucanikom 0/63 mm do potrebne visine , razvoz po gradilištu te ugradnja i te ostali potreban rad i materijal . Obračun stavke po m ugrađenog rubnjaka. | m |  | 21 |  |  | 0
5 |  | PIKAMIRANJE ARMIRANOBETONSKI ELEMENAT Pikamiranje ostalih armiranobetonski elemenata koji nisu obuhvaćeni u prethodnim stavkama. Obračun stavke po m3. | m3 |  | 3 |  |  | 0
6 |  | UGRADNJA POSTOJEĆIH SLIVNIČKIH REŠETKI Ugradnja postojećih slivničkih rešetki koje su prethodno demontirane . U cijenu stavke je sadržano i izrada gornje ploče od betona c 25/30 kao i utpanje okvira slivničke rešetke na visinu . Obračun po komadu. | kom. |  | 10 |  |  | 0
7 |  | UGRADNJA POSTOJEĆEG KANALIZACIJSKOG POKLOPCA Ugradnja postojećeg kanalizacijskog poklopca te izrada godnje ploče . U cijenu stavke je sadržano ugradnja , beton i oplata . Obračun po komadu ugrađenog poklopca. | kom |  | 1 |  |  | 0
D. |  | UKUPNO: | ARMIRANO BETONSKI RADOVI |  |  |  |  | 0
E. | ODVODNJA
1 |  | PVC CIJEVI Nabava dobava i ugradnja kanalizacijskih cijevi PVC (polivnil klorid) SN 8 . Kanalizacijske cijevi se polažu na prethodno pripremljenu posteljicu od pijeska 0/8mm . Cijevi se ugrađuju sukladno uputi proizvođača cijeiv . Obračun stavke po m dužnom u kojem je uključen sav rad i materijal( spojnice , brtve, račve, koljena i ostalo) . U sijenu stavke je sadržano spajanje na slivnike i okna.
| 1.1 | PVC CIJEV DN 110.0mm Obračun po m sukladno opisu stavke. | m |  | 5 |  |  | 0
| 1.2 | PVC CIJEV DN 160.0mm Obračun po m sukladno opisu stavke. | m |  | 30 |  |  | 0
| 1.3 | PVC CIJEV DN 200.0mm Obračun po m sukladno opisu stavke. | m |  | 24 |  |  | 0
2 |  | IZRADA SLIVNIK DN 500.0mm Nabava dobava i ugradnja slivnika visine 150 cm . Slivnici se izrađuju od betonskih cijevi DN 500,0mm s oplošjem od armiranog betona debljine 10cm . Betonske cijevi se polažu u sviježi beton debljine 20cm . U cijenu stavke je uključeno, iskop, odvoz zemljanog matrijala na deponiju, betonske cijevi , izrada oplošja od betona , izrada kinete i prodora za slivničke veze kao i izrada gornje betosnke ploče. Slivnici se u dnu povezuju serijski te se spajaju na prvu najbližu točku javne kanalizacijske mreže. Obračun po komadu izrađenog okna. | kom. |  | 2 |  |  | 0
E. |  | UKUPNO: | ODVODNJA |  |  |  |  | 0
F. | OPREMA I PROMETNA SIGNALIZACIJA
1 |  | PROMETNA VERTIKALNA I HORIZONTALNA SIGNALIZACIJA - DODATNA Nabava dobva i ugradnja te postavljanje prometnih znakova te izrada horizontalne signalizacije prema rasporedu iz situacije signalizacija mora biti sukladno Pravilniku o prometnim zankovima signalizaciji i opremi na cestama . Stavka sadrži sav rad i materijal potreban za izvršenje stavke u potpunosti .
| 1.1 | PROMETNI ZNAK C28 Nabava dobva i ugradnja prometnog znaka C28 " Područje smirenog prometa" zajedno s stupom dužine 250cm fi 60mm. Dimenzije prometnog znaka sukladno pravilniku za kategoriju ceste. U cijenu stavke je sadržana izrada temeljene stope 40x40x60cm, kao i iskop. Obračun po komadu ugrađenog prometnog znaka sukladno opisu stavke. | kom. |  | 2 |  |  | 0
| 1.2 | RAZDJELA LINIJA PUNA -H01 Izrada pune razdjelne linije HO1 širine 10cm . Rasdjelna linija se izrađuje kvalitete sukladno pravilniku za navedeni razred prometnice. Obračun po m. | m |  | 10 |  |  | 0
| 1.3 | RAZDJELA LINIJA ISPREKIDANA -H02 Izrada pune razdjelne linije HO2 širine 10cm . Rasdjelna linija se izrađuje kvalitete sukladno pravilniku za navedeni razred prometnice. Obračun po m. | m |  | 180 |  |  | 0
F. |  | UKUPNO: | OPREMA I PROMETNA SIGNALIZACIJA |  |  |  |  | 0
G. | KONTROLNA ISPITIVANJA
1 |  | ISPITIVANJE ZBIJENOSTI Ispitivanje zbijenosti zemljane posteljice i nosivog sloja od tucanika statičkom pločom. Ispitivanje se vrši prema uputama nadzornog inženjera a sami broj točaka ispitivanja ovise o zahtjevu nadzornog inženjera. Obračun se vrši po kompletu. | kompl. |  | 1 |  |  | 0
G. |  | UKUPNO: | KONTROLNA ISPITIVANJA |  |  |  |  | 0
REKAPITULACIJA PROJEKTIRANIH RADOVA
| A. | PRIPREMNI RADOVI |  |  |  | 0
| B. | ZEMLJANI RADOVI |  |  |  | 0
| C. | KOLNIČKA KONSTRUKCIJA |  |  |  | 0
| D. | ARMIRANO BETONSKI RADOVI |  |  |  | 0
| E. | ODVODNJA |  |  |  | 0
| F. | OPREMA I PROMETNA SIGNALIZACIJA |  |  |  | 0
| G. | KONTROLNA ISPITIVANJA |  |  |  | 0
UKUPNO | [5 empty] | 0
PDV |  |  |  | 25% |  | 0
SVEUKUPNO | [5 empty] | 0