## Troškovnik
RADOVI NA DJEČJEM IGRALIŠTU VRTIĆA CVJETNA LIVADA
3. NABAVA I UGRADNJA SPRAVA ZA DJEČJE IGRALIŠTE
R.B. | OPIS | Jedinica | Količina | Jedinična cijena | UKUPNO
1. | Nabava, dobava i montaža kombiniranog igrala didaktičkih elemenata izrađena od vertikalnih nosivih stupova igrala izrađenih od aluminijskih ovalnih nehrđajućih porfila tlocrtnog presjeka min. 72x105mm, cijevi iznutra ojačanih pregradama koje čine minimalno 4 zasebne komore debljine stjenka min. 3mm, površinski zaštićeno plastificiranjem. Konstrukcija kombiniranog igrala se montira na metalne pocinčane ankere koji se temelje u tlo. Dekorativne ograde izrađene od PE ploča. Kombinirano igralo sadrži: didaktički pano sa autićima, ksilofon, igra X i O, iskrivljeno zrcalo. | kom | 1 |  | 0
2. | Nabava, dobava i montaža ljuljačke s košarom. Aluminijska konstrukcija izrađena od aluminijskih ovalnih nehrđajućih profila - cijevi minimalnih dimenzija u presjeku min. 72x105mm, iznutra ojačanih pregradama koje čine minimalno 4 komore, debljina stjenke 3 mm. Košara izrađena od čeličnog profila O42 savijenog ukrug promjera cca 900 mm. Čelični profil je cijelom dužinom ispleten poliamidnim užetom O16 mm. Unutar kruga je ispletena čvrsta mreža koja omogućava sjedenje i igru. Košara je sistemom sajli ili lanaca učvršćena na aluminijsku konstrukciju preko posebnih sistema sa ležajevima koji omogućavaju bešumnu upotrebu. Svi aluminijski i čelični djelovi površinski su zaštićeni plastifikacijom u dva sloja. Dimenzija prostora: O350x220x230 cm uz odstupanje ±10%.. | kom | 1 |  | 0
3. | Nabava, dobava i montaža gumene podne podloge u pločama dimenzija 50 x 50 x 4 cm crvene boje. Gumene podne obloge pružaju zaštitu od povreda prilikom pada. Podloge su protuklizne, otporne na vanjske utjecaje, visoke i niske temperature te padaline. Cijena ne uključuje pripremu podloge. Cijena uključuje postavljanje gumene podloge. | m2 | 34 |  | 0
0
| UKUPNO: |  |  |  | 0
| PDV (25%): |  |  |  | 0
| SVEUKUPNO S PDV-om: |  |  |  | 0

## T5-Odvodnja (hidden)
5. ODVODNJA
R.B. | OPIS | Jedinica | Količina | Jedinična cijena | UKUPNO | UKUPNA SUMA
1 | GRAVITACIJSKI CJEVOVODI Nabava, isporuka i ugradba gravitacijskih kanalizacijskih cijevi, veličine unutarnjeg profila DN (mm) i vanjskog profila Dv (mm) prema iskazu, debljine stijenke s (mm) kod jednoslojnih cijevi, odnosno Se-ekvivalentne debljine - kod višeslojnih cijevi za visinu nadsloja i pokretno opterećenje prema statičkom proračunu. Pri tome vrijedi: - ponuđene cijevi, okna i spojnice moraju biti izvedeni s materijalom u skladu navedenih normi i standarda: hrvatskih normi (nHRN) europskih normi (EN) njemačkih normi (DIN) internacionalnih standarda (ISO) te ostalih normi (ispitne metode, proračuni … )
Za svaku od predviđenih dimenzija minimalne veličine unutrašnjeg promjera cijevi kako je to navedeno u skladu sa statičkim proračunom stalnog i pokretnog opterećenja, debljinu stijenke odnosno ekvivalentnu debljinu cijevi te visinu nadsloja (min, max), visinu podzemne vode, promatrano od nivelete dna (vidi uzdužni profil) i tjemena cijevi, proizvođač deklarira potrebnu klasu cjevovoda koja mora preuzeti sva pojavljivana stalna i pokretna opterećenja. Kakvoća cjevovoda i revizijskih okana dodatno se dokazuje pripadnim atestima.Spojevi cijevi, cjevovoda i revizijskih okana moraju biti besprijekorno spojeni i vodonepropusni što se potvrđuje tlačnim probama.Spojevi cijevi izvode se ovisno o veličini profila:na kolčak s pripadajućim gumenim brtvama, odnosno s integriranom elektrospojnicom.Cijevi se isporučuju u duljinama od 6,0 m.U jediničnu cijenu uračunati nabavu, transport, utovar i istovar i ugradba cijevi i pripadnog spojnog materijala u iskopani rov, odnosno privemeno odlaganje na skladište koje odredi Naručitelj.
Nadalje vrijedi: Nabava, dobava i ugradnja PE-PP rebrastih kanalizacijskih cijevi sukladno pr EN 13476-1, pr EN 13476-3, obodne krutosti min. SN 8 prema EN ISO 9969, duljine cijevi 6 m.Profil cijevi (DN/ID) označava svijetli otvor (unutarnji promjer cijevi).Cijevi se polažu u rov na pripremljenu podlogu od sitnozrnatog šljunčanog - pješčanog kamenog materijala frakcija do max. 0-8 mm.Nakon montiranja cijevi potrebno je izvršiti podbijanje pijeska ispod cijevi radi pravilnog jednolikog nalijeganja cijavi na podlogu. Ostali dio zone cjevovoda do visine 30 cm iznad tjemena cijevi se u cjelosti zatrpava sitnozrnim kamenim materijalom navedene frakcije u slojevima od 25 do 30 cm uz zbijanje ručnim nabijačima.Jedinična cijena obuhvaćaju nabavu, dopremu i ugradnju kanalizacijskih cijevi otpornih na komunalne otpadne vode i smrzavanje, sukladnih normi EN 13476, obodne krutosti min. SN 8. Kod montaže cijevi potrebno je pridržavati se daljnjih upustava proizvođača cijevi.
Obračun po m' isporučene i ugrađene cijevi i pripadnog spojnog i brtvenog materijala: Predviđena je ugradba sljedećih veličina promjera cijevi: DN 400
|  | m' |  | 400 | 0 | DA
2 | TLAČNA PROBA Kanalski cjevovodi se komisijski preuzima pomoću kanalskog zrcala ili kamerom i specijalnim vozilom. Svaka dionica između dva reviziona okna mora se ispitati na pritisak od 0,05 N/mm2 )5bara za vrijeme od najmanje 5min. Stavka obuhvaća održavanje montažu i demontažu potrebnih uređaja i vode
|  | m' |  | 2 | 0 | DA
3 | NABAVA, ISPORUKA I UGRADNJA KONTROLNIH OKANA OD PLASTIČNIH MASA Isporučitelj cijevi prema prethodnoj stavci, Gravitacijski cjevovodi, nudi montažna ili polumontažna okna izrađena od plastičnih masa. Revizijsko okno obuhvaća izradu: dna - baze i tijela okna, a prema potrebi i konusa na vrhu tijela okna sa stupaljkama, te stupaljke na razmaku od 30 cm. Okna su opremljena ulazom i izlazom i prolaznom kinetom te lokalno i priključcima sekundarnih kanala. Revizijska okna spajaju se u sustav cjevovoda originalnim spojnicama sa gumenim brtvama ili integriranim elektrospojnicama, tako da spoj bude besprijekorno obrađen i vodonepropustan, prosječne visine, prema danoj specifikaciji, koje pored velicina profila glavnog i sekundarnih cjevovoda pokazuje i pripadni otklon te dubinu nivelete pojedine spojne cijevi.
Veličina unutarnjeg profila tijela revizijskog okna usvojene su sa DN = 600 mm. Procjena troškova ugradbe i opreme za pojedina reviz. okna izrađena prema detaljnim situacijskim planovima i shemama okana kao u prilogu, za pripadne dubine dovodnih i odvodnih cijevi gdje je: Troškovi isporuke i ugradba ukupno 5 okana u iskopani rov prosječne dubine 2,5 m nudi Izvođač radova. Nakon provedbe detaljnog iskolčenja trasa kolektora, sve u odnosu na zastupljene podzemne instalacije. Izvođač radova utvrđuje konačnu specifikaciju okana uvažavajući eventualno novi položaj (otklon) i dubinu okana, a ovjerava ju nadzorni inženjer Investitora.
Nadalje vrijedi: Isporučitelj nudi okna proizvodača: _______________________________________ tip okna, materijal: _______________________________________ Obodna krutost: _______________________________________ Ekvivalentna debljina stijenke cijevi de = ________ mm (kod korigiranih cjevovoda)
Revizijska okna nude se prema tipskim nacrtima i specifikaciji u prilogu, s evidentiranim brojem i veličinama profila priključaka na bazu okna i opsegu radova kako slijedi: Revizijska okna, dovoz, nabava i ugradba PP modularnog okna, prema EN 13598-2. Unutarnjeg promjera DN 600 mm, i visine prema konačnoj specifikaciji okana, izrađena metodom roto ljeva. Sastoji se od dna s kinetom (visina kinete jednaka je promjeru odlazne cijevi) u padu 15 %, tijela okna DN 600 mm i konusnog završetka DN 625 mm, s PP penjalicama 3 kom/m visine za okna dubine veće od 2,0 m. Okno se postavlja na zbijenu pješčanu posteljicu min 95 % po Proktoru. U stavku se uračunava potrebno povećanje iskopa (koje nije posebno specificirano), zatim izrada podložnog i obložnog betona C 12/15 kao oslonca i ojačanja baze okna, te zasipavanje okna šljunkom - kamenim materijalom granulacije 0 - 32 mm, prema tipskom nacrtu, s nabijanjem lakom opremom u slojevima po 30 cm. Stavka obuhvaća sve radove i sav potreban materijal koji čini ukupnu cjenu PP-modularnog okna.
| DN 600 | kom |  | 7500 | 0 | DA
4 | PP SLIVNIK PP slivnik tipski korugirani DN 450 sa slivničkom rešetkom. Priključak se izvodi na visini najmanje 1 m od dna cijevi (taložnik), a nadsloj iznad cijevi mora biti min. 0,5 m. Iznad okna je potrebno izraditi distribucijski prsten kao i na revizijskom oknima ili tipski proizvođača okna. Stavka obuhvaća dobavu i montažu slivnika, priključnih cijevi slivničkih okana sa kolektorima oborinske kanalizacije, sav rad i sredstva za rad.
|  | kom |  | 10000 | 0 | DA
5 | LIJEVANO ŽELJEZNI POKLOPAC Nabava i ugradba lijevano željeznog okruglog poklopca TIP K, predviđenog za teško prometno opterećenje
| DN 600 | kom |  | 900 | 0 | DA
6 | AB ZAŠTITNA PLOČA Armirano betonska gornja zaštitna ploča kao oslonac ljevano željeznog poklopca debljine d = 15 cm, iznad donje ploče, veličine F1 = 2,92 m2 s unutrašnjim otvorom F2 = 0,28 m2, visine d = 15 cm prema detaljnom nacrtu oplate i armature, od betona C 25/30, u količini 0,40 m3/okna, armiranog rebrastom armaturom RA 400/500 - 80 kg/ploči. AB ploču ugraditi min 10 cm iznad vertikalne cijevi okna.
|  | kom |  | 75 | 0 | DA
7 | DONJI AB PRSTEN Izrada donjeg armirano betonskog prstena kao oslonca gornje ploče od betona C 25/30, visine d = 25 cm, F3 = 3,64 m2 - F4 = 0,95 m2 prema tipskom nacrtu u količini betona cca 0,65 m3/prsten okna, armiranog RA 400/500 - u količini 120 kg/ploči.
|  | kom |  | 212 | 0 | DA
8 | VODONEPROPUSNO ISPITIVANJE Vodonepropusno ispitivanje revizijskog okna u skladu s propisima
|  | kom |  | 50 | 0 | DA
| 5. ODVODNJA - ukupno : |  |  |  | 0
kjuhh

## POMOĆ (hidden)
* | DA
* | NE
*
*
*