## NASLOVNA
INVESTITOR:
Grad Požega, Trg Sv. Trojstva 1, Požega
TROŠKOVNIK ELEKTROINSTALACIJA
Dogradnja javne rasvjete
* | Strossmayerova ulica, Ivana Šveara
* | Zelena ulica, Fra Grge Martića

## A-Strossmayerova
TROŠKOVNIK NADOGRADNJE JAVNE RASVJETE
A. |  | Strossmayerova ulica i Ulica Ivana Šveara, Požega
R.BR. |  | OPIS RADOVA | JEDINICA MJERE | KOLIČINA | JEDINIČNA CIJENA | UKUPNO
1. |  | Rad rovokopača na iskopu zemlje za temeljne stope. Stavka uključuje i pomoćnog radnika za ručni iskop. | sati | 8 |  | 0
2. |  | Nabava, dobava i izrada betonskog temelja za stup javne rasvjete betonom C25/30. Stavka uključuje izradu oplate temelja, nabavu i dovoz betona, ugradnju temeljnog vijka, skidanje oplate i uređenje okolnog terena. Volumen temeljne stope je 1,3 m3. | kom | 8 |  | 0
3. |  | Nabava, dobava i montaža čeličnog stupa KORS (ili jednakovrijedno) 8m, kpl. Sa temeljnim vijcima i svim spojnim i montažnim materijalom. | kom | 8 |  | 0
4. |  | Nabava, dobava, polaganje i spajanje vertikalnog uzemljivača FeZn cijev 2,5'', duljine 1,5 m, u dno temeljne stope, kpl. Sa izvodom FeZn trake 25x4mm do rasvjetnog stupa. | kom | 8 |  | 0
5. |  | Nabava, dobava, polaganje i spajanje zračnog kabela javne rasvjete tipa X00-A 2 x 16 mm2. Kabel se zateže na vrh rasvjetnog stupa. | m | 260 |  | 0
6. |  | Nabava, dobava i montaža natezne stezaljke za kabel Elkalex ili jednakovrijedno | kom | 15 |  | 0
7. |  | Nabava, dobava, montaža i spajanje razdjelnice stupa javne rasvjete sa 2 automatska prekidača na odlazu prema svjetiljki, struje prekidanja 6A i svim spojnim i montažnim materijalom | kom | 1 |  | 0
8. |  | Nabava, dobava, montaža i spajanje svjetiljke vanjske rasvjete sa sljedećim karakteristikama ili jednakovrijednim: | kom | 8 |  | 0
| * | nazivna snaga: maksimalno 77W
| * | svjetlosni tok: minimalno 9747 lm
| * | minimalno 126 lm/W
| * | boja svjetlosti (CCT) 3000K
9. |  | Nabava i dobava instalacijskih kabela sljedećih presjeka:
| * | PP-Y 3x1,5 mm2 | m | 70 |  | 0
10. |  | Nabava, dobava i spajanje stezaljke za probijanje izolacije koja odgovara nazivnom strujnom opterećenju vodiča poprečnog presjeka do 35mm2 (sukladno normi HRN-HD 626 S1, tip:6E, ili jednakovrijedno) | kom | 16 |  | 0
|  | UKUPNO A - STROSSMAYEROVA ULICA, IVANA ŠVEARA: |  |  |  | 0

## B-Zelena
TROŠKOVNIK NADOGRADNJE JAVNE RASVJETE
B. |  | Zelena ulica, Fra Grge Martića, Požega
R.BR. |  | OPIS RADOVA | JEDINICA MJERE | KOLIČINA | JEDINIČNA CIJENA | UKUPNO
1. |  | Strojni iskop zemljanog rova za polaganje kabela. Rov je dubine 0,8m i širine 0,4 m. | m | 170 |  | 0
2. |  | Nabava, dobava i izrada betonskog temelja za stup javne rasvjete betonom C25/30. Stavka uključuje izradu oplate temelja, nabavu i dovoz betona, ugradnju temeljnog vijka, skidanje oplate i uređenje okolnog terena. Volumen temeljne stope je 0,83 m3. | kom | 8 |  | 0
3. |  | Nabava, dobava i montaža čeličnog stupa KORS (ili jednakovrijedno) 5m, kpl. Sa temeljnim vijcima i svim spojnim i montažnim materijalom. | kom | 8 |  | 0
4. |  | Nabava, dobava, polaganje i spajanje uzemljivača Cu uže 35 mm2. | m | 185 |  | 0
5. |  | Nabava, dobava, polaganje i spajanje napojnog kabela javne rasvjete tipa PP00-Y 4 x 4 mm2. Kabel se polaže u zemljani rov. | m | 205 |  | 0
6. |  | Nabava, dobava i izrada posteljice u visini 20 cm (10 cm ispod kabela i 10 cm iznad kabvela) od sitnog pijeska ili prosijane zemlje za polaganje napojnog kabela. | m3 | 13.6 |  | 0
7. |  | Izvršiti uvlačenje kabela u postojeći rasvjetni stup. Stavka obuhvaća demontažu postojećeg stupa, izradu prodora u postojećem temelju i spajanje na razdjelnicu. | sati | 8 |  | 0
8. |  | Zatrpavanje zemljanog rova u slojevima sa zbijanjem zemlje. Stavka obuhvaća odvoz viška materijala na odgovarajući deponij. | m | 170 |  | 0
9. |  | Nabava, dobava i polaganje trake upozorenja „POZOR! ELEKTROENERGETSKI KABEL“ | m | 170 |  | 0
10. |  | Nabava, dobava, montaža i spajanje razdjelnice stupa javne rasvjete sa 2 automatska prekidača na odlazu prema svjetiljki, struje prekidanja 6A i svim spojnim i montažnim materijalom | kom | 8 |  | 0
11. |  | Nabava, dobava, montaža i spajanje svjetiljke vanjske rasvjete sa sljedećim karakteristikama ili jednakovrijednim: | kom | 2 |  | 0
| * | nazivna snaga: maksimalno 19,3W
| * | svjetlosni tok: minimalno 2808 lm
| * | minimalno 145 lm/W
| * | boja svjetlosti (CCT) 3000K
12. |  | Nabava, dobava, montaža i spajanje svjetiljke vanjske rasvjete sa sljedećim karakteristikama ili jednakovrijednim: | kom | 6 |  | 0
| * | nazivna snaga: maksimalno 50W
| * | svjetlosni tok: minimalno 6056 lm
| * | minimalno 121 lm/W
| * | boja svjetlosti (CCT) 3000K
13. |  | Nabava i dobava instalacijskih kabela sljedećih presjeka:
| * | PP-Y 3x1,5 mm2 | m | 40 |  | 0
|  | UKUPNO B - ZELENA ULICA, FRA GRGE MARTIĆA: |  |  |  | 0

## rekapitulacija
UKUPNA REKAPITULACIJA:
A. Strossmayerova, Ivana Šveara: |  | 0
B. Zelena: |  | 0
| SVEUKUPNO(neto) : | 0
| PDV 25%: | 0
| SVEUKUPNO(bruto) : | 0