## List1
Troškovnik - Izgradnja potpornog zida na Groblju Sv. Elizabete, Požega
Red. Br. | OPIS RADA | Jed.mj. | Količina | Jed.cijena | Ukupno
Izvođač je dužan pri sastavljanju ponude obići buduće gradilište te za jedinične mjere iskazane u komadima dati cijene koje obuhvaćaju potpun i konačan opis rada.
U svim stavkama koje uključuju odvoz viška materijala na odlagalište, jedinične cijene moraju uključivati sve troškove utovara, prijevoza, istovara, odlaganja, planiranja odlagališta, uključujući obavezu izvođača da pronađe odlagalište.
Prilikom izvođenja radova, izvođač radova mora se pridržavati i odgovoran je za poštivanje pravila zaštite na radu i zaštite od požara u zoni zahvata.
Izvođač je dužan održavati i ograditi gradilište za vrijeme izvođenja radova (vertikalne i horizontalne signalizacije i sve ostalo potrebno za siguran rad i odvijanje prometa).
Prilikom izvođenja radova, izvođač radova odgovoran je za građevinu i opremu od nastanka štete uzrokovane nestručnom izvedbom i neodgovarajućom zaštitom od svih vanjskih utjecaja za vrijeme izvođenja radova.
Sukladno članku 54. Zakona o gradnji (NN 153/13, 20/17, 39/19, 125/19) Izvođač radova je u cijelosti odgovoran za: - gospodarenje građevnim otpadom nastalim tijekom izvođenja radova na gradilištu sukladno propisima i zakonu koji uređuju gospodarenje otpadom - oporabu i/ili zbrinjavanje građevnog otpada nastalim tijekom radova na gradilištu sukladno propisima i zakonu koji uređuju gospodarenje otpadom i sukladno tome mora uračunati u sve stavke troškovnika u kojima se javlja građevinski otpad sve troškove koji proizlaze iz gore navedene obaveze izvođača.
1. | PRIPREMNI RADOVI
1.1. | Izrada, doprema i postavljanje metalne konstr. s natpisnom pločom koja sadržava sve podatke koji su zakonom propisani. Veličina natpisne ploče minimalnih dimenzija 0,420 x 0,594 m. Sadržaj ploče mora biti usklađen s Pravilnikom o sadržaju i izgledu ploče kojom se označava gradilište ( NN br. 42/2014). Ploča se koristi za sve zahvate obuhvaćene ovim troškovnikom | kom | 1 |  | 0
1.2. | Pripremni radovi organizacije gradilišta i zaštita ostalih dijelova i elemenata koji su u funkciji tijekom radova izgradnje. Zaštita svih dijelova odnosi se na sve građevine u kontaktu s obuhvatom zahvata obuhvaćenim ovim troškovnikom i projektom | p | 1 |  | 0
1. | PRIPREMNI RADOVI UKUPNO € |  |  |  | 0
2. | RADOVI RUŠENJA I DEMONTAŽE
2.1. | Strojno skidanje asfalta debljine do 10 cm za potrebe uklanjanja kolničke konstrukcije s prethodnim izrezivanjem asfalta po obodu površine koja se uklanja. Zarezivanje asfalta izvesti u nagibu 1:3. U cijenu uključen utovar u vozilo i odvoz uklonjenog materijala na gradsku deponiju. Obračun po m2 | m2 | 55 |  | 0
2.2. | Strojno uklanjanje postojećeg oštećenog betonskog potpornog zida s temeljem širine u vrhu zida cca 25-28 cm. Pretpostavlja se da je temelj uklinjen u tlo u dubini oko cca 50-80 cm. Za vrijeme uklanjanja sve materijale i krš skladištiti na gradilišnoj deponiji i po završetku radova odvesti na gradsku deponiju. Stavka obuhvaća uklanjanje, usitnjavanje, utovar i odvoz uklonjenog betona, te stalno odlaganje na za to predviđeno odlagalište uključujući troškove odlaganja i pronalaženja odlagališta. Obračun je po m' uklonjenog zida. | m | 29 |  | 0
2. | RADOVI RUŠENJA I DEMONTAŽE UKUPNO € |  |  |  | 0
3. | ZEMLJANI RADOVI
3.1. | Strojni iskop u miješanom tlu (djelomičan nasip tucanika i zemlje) u širini od oko cca 250 cm i dubini od cca 50 cm ispod kolničke konstrukcije. U cijenu je uključeno razupiranje, eventualno crpljenje oborinske i podzemne vode, vertikalni prijenos s odlaganjem iskopanog materijala, utovar viška iskopa nakon zatrpavanja u prijevozno sredstvo, prijevoz do gradske deponije, deponiranje, dodatni ručni iskop stranica, te planiranje dna temelja s odstupanjem +/- 2 cm. Mjesto deponije dužan je osigurati Investitor radova. Obračun u m3 u nabijenom stanju. | m3 | 100 |  | 0
3.2. | Iskop u tlu C kategorije u širini od min. 100 cm i do potrebne dubine za izvedbu temeljne konstrukcije potpornog zida. Rad uključuje utovar iskopanog materijala u prijevozna sredstva, deponiranje na gradilišnoj deponiji i prijevoz viška iz iskopa do gradske deponije. Pretpostavlja se 70% iskopa strojno i 30 % ručno. Mjesto deponije dužan je osigurati Izvođač radova. | m3 | 20 |  | 0
3.3. | Zbijanje temeljnog tla u zemljanim materijalima odgovarajućim sredstvima za zbijanje s traženim stupnjem zbijenosti u odnosu na standardni Proctor-ov postupak Sz≥97%, odnosno modul stišljivosti Ms≥20MN/m2. | m2 | 42.5 |  | 0
3.4. | Uređenje slabo nosivog temeljnog tla i posteljice polaganjem geotekstila. Zahtjevi za geotekstil: masa: veća od 250 g/m2, vlačna čvrstoća: min. 18,5 kN/m, otpornost na proboj (CBR): 3,000 N. Dozvoljena je i manja nosivost ukoliko se dokaže prema stvarnom stanju tla u trenutku izvedbe. Geotekstil polagati s preklopima min. 30 cm. Nakon odstranjivanja slabog temeljnog tla i poravnanja površine, položiti geotekstil. Rad se obračunava i mjeri prema stvarnoj površini tla na koji je položen geotekstil (preklopi se ne uračunavaju) u kvadratnim metrima. U cijenu je uključena nabava, transport i polaganje geotekstila, sav rad i materijal, prijevozi i prijenosi te materijal za učvršćivanje i povezivanje, kao i ispitivanja i kontrola kakvoće. Procjena oko 10 m2. Obračun prema m2 ugrađenog geotekstila | m2 | 10 |  | 0
3.5. | Zasipavanje temelja i zida potpornog zida zemljanim materijalom iz iskopa uz nabijanje zemlje u slojevima od 20cm. Obračun prema m3 ugrađenog materijala | m3 | 90 |  | 0
3.6. | Izvedba tucaničke podloge (uključuje nabavu materijala) od kamenitih materijala, Ms≥80 MN/m2, ukupne debljine slojeva 30 cm. Ovaj rad obuhvaća strojno nasipanje i razastiranje, prema potrebi vlaženje ili sušenje, planiranje nasipnih slojeva debljine prema projektu, te zbijanje s odgovarajućim sredstvima. Obračun se mjeri u kubičnim metrima stvarno ugrađenog i zbijenog zamjenskog materijala, a u cijenu je uključen sav rad na izradi i nabava materijala te planiranje i čišćenje okoline, sav ostali rad, transporti i oprema, kao i ispitivanja i kontrola kakvoće. | m3 | 24 |  | 0
3.7. | Dobava, razastiranje, planiranje i zbijanje zemljanog materijala iz iskopa u dijelu podnožja zida sa uklopom na postojeću travnatu površinu. Površinu nasipa humusirati i zatraviti smjesom trave. Humusiranje i zatravljenje je uključeno u stavku. Obračun po m2 uređene površine | m2 | 40 |  | 0
3. | ZEMLJANI RADOVI UKUPNO € |  |  |  | 0
4. | BETONSKI RADOVI
4.1. | Izrada betonske podloge betonom klase C16/20 ispod temelja potpornog zida u debljini od 10 cm. Rad se mjeri i obračunava po kubičnom metru (m3) stvarno ugrađenog betona. | m3 | 4 |  | 0
4.2. | Izrada temelja potpornog zida od armiranog betona, klase betona C 30/37, klase izloženosti XC2 i XF1. Rad se mjeri i obračunava po kubičnom metru (m3) stvarno ugrađenog betona, a u jediničnu cijenu su uključeni nabava betona, svi prijevozi i prijenosi, rad na ugradnji i njezi betona, te sav drugi potrebni rad i materijal. Obračun po m3 ugrađenog betona. | m3 | 12 |  | 0
4.3. | Izrada zidova potpornog zida od armiranog betona klase betona C 30/37, klase izloženosti XC2 i XF1. Potporni zid je visine 1-1.5 m iznad tla. Rad se mjeri i obračunava po kubičnom metru (m3) stvarno ugrađenog betona, a u jediničnu cijenu su uključeni nabava betona, svi prijevozi i prijenosi, radna skela, rad na ugradnji i njezi betona, te sav drugi potrebni rad i materijal. Obračun po m3 ugrađenog betona. | m3 | 17.5 |  | 0
4. | BETONSKI RADOVI UKUPNO € |  |  |  | 0
5. | TESARSKI RADOVI
5.1. | Izrada dvostrane oplate armiranobetonskog temelja potpornog zida. Rad se mjeri i obračunava po kvadratnom metru (m2) stvarno postavljene oplate, a u jediničnu cijenu su uključeni doprema, svi prijevozi i prijenosi, rad na montaži, te sav drugi potrebni rad i materijal. Obračun po m2 postavljene oplate | m2 | 17.5 |  | 0
5.2. | Izrada dvostrane oplate armiranobetonskog potpornog zida visine 1-1.5 m iznad tla. Rad se mjeri i obračunava po kvadratnom metru (m2) stvarno postavljene oplate, a u jediničnu cijenu su uključeni doprema, svi prijevozi i prijenosi, radna skela, rad na montaži, te sav drugi potrebni rad i materijal. Obračun po m2 postavljene oplate | m2 | 112 |  | 0
5.3. | Izrada jednostrane oplate armiranobetonskog potpornog zida visine 1.5 m iznad tla. Rad se mjeri i obračunava po kvadratnom metru (m2) stvarno postavljene oplate, a u jediničnu cijenu su uključeni doprema, svi prijevozi i prijenosi, radna skela, rad na montaži, te sav drugi potrebni rad i materijal. Obračun po m2 postavljene oplate | m2 | 12.5 |  | 0
5. | TESARSKI RADOVI UKUPNO € |  |  |  | 0
6. | ARMIRAČKI RADOVI
6.1. | Stavka obuhvaća nabavu dopremu i montažu rebraste armature, izrezane i savijene prema priloženom planu. Klasa armaturnih šipki B500B. Posebnu pažnju posvetiti pravilnom položaju armature u odnosu na oplatu, radi osiguranja zaštitnog sloja betona, koji ne smije biti manji od 4.0 cm. Traženi uvjet osigurati uz pomoć distancera koji su u cijeni stavke. Obračun po kg pravilno ugrađene armature. | kg | 900 |  | 0
6.2. | Stavka obuhvaća nabavu dopremu i montažu mrežaste armature, izrezane i savijene. Klasa armaturnih šipki B500B. Posebnu pažnju posvetiti pravilnom položaju armature u odnosu na oplatu, radi osiguranja zaštitnog sloja betona, koji ne smije biti manji od 4.0 cm. Traženi uvjet osigurati uz pomoć distancera koji su u cijeni stavke. Obračun po kg pravilno ugrađene armature. | kg | 1200 |  | 0
6. | ARMIRAČKI RADOVI UKUPNO € |  |  |  | 0
7. | RADOVI NA SUSTAVU ODVODNJE
7.1. | Rad obuhvaća iskop zemljanog materijala za drenažni rov, njegov utovar, prijevoz na deponiju, deponiranje i uređenje deponije po izboru Izvoditelja, dna ispod granice smrzavanja i isplaniranog na potreban nagib, poravnanje dna iskopanog rova, nabavu, dobavu i izvedbu betonske podloge od betona (tajače) najniže klase C16/20 na uređenu podlogu prema projektu, nabavu, dobavu i polaganje drenažne djelomično perforirane cijevi tunelskog oblika od tvrdog PVC DN200, tip C2, poprečna perforacija, širine perforacije 1.2mm, površina prodiranja vode >50 cm2/m1) umotane u 200g/m2 netkani geotekstil i spojeva odnosno ispusta, te nabavu, dobavu i ugradnju filtarskog kamenog sloja krupnoće 8-63 mm oko drenažne cijevi u drenažnom jarku u količini od 0.12 m3/m1, te po potrebi privremeno skladištenje materijala.
| Rad se mjeri i obračunava po metru dužnom (m1) izvedenog drenažnog sustava proizvoda jednakovrijednog kao Rehau Raudril DN200 prema projektu. | m | 25 |  | 0
| Izrada betonskog ispusta drenažne cijevi betonom klase C 30/37 | p | 1 |  | 0
7.2. | Nabava i ugradnja betonskih kanalica širine 40cm na sloj podložnog betona klase C12/15 debljine 8cm. Podložni slojevi uključeni su u cijenu izvedbe kanaleta i kanalica. Kanalica se polaže do postojećih rubnjaka. U cijenu uključeno fugiranje spojeva kanalica i uklop kanalice sa rubnjakom. Obračun po m' | m | 25 |  | 0
7. | RADOVI NA SUSTAVU ODVODNJE UKUPNO € |  |  |  | 0
8. | RADOVI NA UREĐENJU OKOLIŠA
8.1. | Izrada nosivog sloja AC-22 base 50/70 AG6 M2 debljine 6.00cm kolnika proizvedenog i ugrađenog po vrućem postupku, vrste bitumena i agregata prema sastavu. U cijenu je uključena nabava i prijevoz prethodno strojno proizvedene mješavine od agregata i bitumena kao veziva, nazivne veličine najvećeg zrna, vrste kamenog materijala i granulometrijskog sastava prema odredbama u projektu i u skladu prema: HRN EN 13043:2003 (agregati) ili jednakovrijedno; HRN EN 12591:2009 (cestograđevni bitumen) ili jednakovrijedno i HRN EN 13108-1:2007 (asfaltbeton) ili jednakovrijedno, te utovar, prijevoz, i strojna ugradba (razastiranje i zbijanje) sa spojem na postojeću asfaltnu površinu. Izvedba, kontrola kakvoće i obračun prema HRN EN 13108-1, ili jednakovrijedno, za srednje prometno opterećenje. Obračun po m2 ugrađenog nosivog asfaltnog sloja | m2 | 55 |  | 0
8.2. | Izrada habajućeg sloja AC-11 surf 50/70 AG4 M3 debljine 4.00 cm kolnika proizvedenog i ugrađenog po vrućem postupku, vrste bitumena i agregata prema sastavu sa spojem na postojeću asfaltnu površinu. U cijenu je uključena nabava i prijevoz prethodno strojno proizvedene mješavine od agregata i bitumena kao veziva, nazivne veličine najvećeg zrna, vrste kamenog materijala i granulometrijskog sastava prema odredbama u projektu i u skladu prema normama iz prethodne stavke. U cijenu izvedbe habajućeg sloja uključeno je čišćenje podloge te nabava, prijevoz i prskanje bitumenskom emulzijom prije izvedbe samog sloja u količini od 0.30 kg/m2. | m2 | 55 |  | 0
8 | RADOVI NA UREĐENJU OKOLIŠA UKUPNO € |  |  |  | 0
9. | BRAVARSKI RADOVI
9.1. | Izrada i montaža kovane ograde u skladu sa postojećom ogradom ulaza na groblje. Ograda je stepenasta po visini, u segmentima, visine max. 100 cm i sidri se u ab konstrukciju potpornog zida. U cijenu uključen pregled postojeće ograde i uzimanje mjera uzoraka, izrada crteža ograde te izrada, bojanje i montaža ograde na gradilištu. Bojanje ograde izvesti nakon čišćenja AKZ premazom nanošenjem prvog temeljnog sloja od alkida, minimalno debljine 120µm te završno bojanje alkidom u jednom sloju debljine min. 40µm u boji premaza prema izboru projektanta. RAL boja 9005. Obračun po m' izvedene ograde | m | 24.5 |  | 0
9 | BRAVARSKI RADOVI UKUPNO € |  |  |  | 0
REKAPITULACIJA
1. | PRIPREMNI RADOVI |  |  |  | 0
2. | RADOVI RUŠENJA I DEMONTAŽE |  |  |  | 0
3. | ZEMLJANI RADOVI |  |  |  | 0
4. | BETONSKI RADOVI |  |  |  | 0
5. | TESARSKI RADOVI |  |  |  | 0
6. | ARMIRAČKI RADOVI |  |  |  | 0
7. | RADOVI NA SUSTAVU ODVODNJE |  |  |  | 0
8. | RADOVI NA UREĐENJU OKOLIŠA |  |  |  | 0
9. | BRAVARSKI RADOVI |  |  |  | 0
| UKUPNO € |  |  |  | 0
Porez na dodanu vrijednost
** | Ukupna vrijednost bez poreza |  |  |  | 0
** | Porez na dodanu vrijednost 25% |  |  |  | 0
** | Ukupna vrijednost s porezom € |  |  |  | 0